## 分析结果
基准项目单位工程 | 序号 | 项目编码 | 项目名称 | 项目特征 | 单位 | 工程量 | 基准项目单价 | 对比项目单价 | 基准项目合价 | 对比项目合价 | 单价差 | 合价差 | 价差百分比 | 相近概率
A项目-地下室工程 | 13 | 010402001001 | 砌块墙 | 1.砌块品种、规格、强度等级:实心砼砖 2.墙体类型:100mm厚内墙 3.砂浆强度等级:水泥混合砂浆DM-M7.5专用砂浆 4.其他:在洞内、地下室内、库内或暗室内进行施工 5.砌体加筋在综合单价中考虑 | m3 | 0 | 726.28 | 557.83 | 0 | 0 | 168.45 | 0 | 0% | 81.42%
A项目-地下室工程 | 14 | 010402001002 | 砌块墙 | 1.砌块品种、规格、强度等级:实心砼砖 2.墙体类型:200mm厚内墙 3.砂浆强度等级:水泥混合砂浆DM-M7.5专用砂浆 4.其他:在洞内、地下室内、库内或暗室内进行施工 5.砌体加筋在综合单价中考虑 | m3 | 0 | 689.01 | 534.24 | 0 | 0 | 154.77 | 0 | 0% | 81.61%
A项目-地下室工程 | 15 | 010402001003 | 砌块墙 | 1.砌块品种、规格、强度等级:实心砼砖 2.墙体类型:300mm厚内墙 3.砂浆强度等级:水泥混合砂浆DM-M7.5专用砂浆 4.其他:在洞内、地下室内、库内或暗室内进行施工 5.砌体加筋在综合单价中考虑 | m3 | 0 | 670.39 | 529.32 | 0 | 0 | 141.07 | 0 | 0% | 81.43%
A项目-地下室工程 | 16 | 010402001004 | 砌块墙 | 1.砌块品种、规格、强度等级:实心砼砖 2.墙体类型:400mm厚内墙 3.砂浆强度等级:水泥混合砂浆DM-M7.5专用砂浆 4.其他:在洞内、地下室内、库内或暗室内进行施工 5.砌体加筋在综合单价中考虑 | m3 | 0 | 661.23 | 529.32 | 0 | 0 | 131.91 | 0 | 0% | 81.43%
A项目-地下室工程 | 17 | 010401012001 | 零星砌砖（台阶） | 1.零星砌砖名称、部位:台阶 2.砖品种、规格、强度等级:蒸压灰砂砖240×115×53mm 3.砂浆强度等级、配合比:干混砌筑砂浆M7.5 | m2 | 0 | 194.14 | 32.65 | 0 | 0 | 161.49 | 0 | 0% | 52.57%
A项目-地下室工程 | 18 | 010501001001 | 垫层 | 1.混凝土种类:商品混凝土 2.混凝土强度等级:C15 3.泵送高度:50m以内 | m3 | 5956.22 | 609.54 | 864.18 | 3630554.3388 | 5147246.1996 | -254.64 | -1516691.8608 | -41.78% | 96.41%
A项目-地下室工程 | 19 | 010501005001 | 桩承台基础 | 1.混凝土种类:商品混凝土 2.混凝土强度等级:C30，抗渗等级P6 3.泵送高度:50m以内 | m3 | 17873.7 | 666.12 | 803.52 | 11906029.044 | 14361875.424 | -137.4 | -2455846.38 | -20.63% | 93.98%
A项目-地下室工程 | 20 | 010501004001 | 地下室底板 | 1.混凝土种类:商品混凝土 2.混凝土强度等级:C30，抗渗等级P6 3.泵送高度:50m以内 | m3 | 38268.27 | 666.6 | 803.52 | 25509628.782 | 30749320.3104 | -136.92 | -5239691.5284 | -20.54% | 95.19%
A项目-地下室工程 | 21 | 010504001001 | 直形墙 | 1.混凝土种类:商品混凝土 2.混凝土强度等级:C30，抗渗等级P6 3.泵送高度:50m以内 4.包含小于1.5m的异形柱或墙 | m3 | 6517.54 | 702.55 | 787.5 | 4578897.727 | 5132562.75 | -84.95 | -553665.023 | -12.09% | 97.44%
A项目-地下室工程 | 22 | 010502001001 | 矩形柱 | 1.混凝土种类:商品混凝土 2.混凝土强度等级:C30 3.泵送高度:50m以内 | m3 | 2009.82 | 747.55 | 864.18 | 1502440.941 | 1736846.2476 | -116.63 | -234405.3066 | -15.6% | 100%
A项目-地下室工程 | 23 | 010504001002 | 直形墙 | 1.混凝土种类:商品混凝土 2.混凝土强度等级:C55 3.泵送高度:50m以内 4.包含小于1.5m的异形柱或墙 | m3 | 7700.46 | 792.02 | 787.5 | 6098918.3292 | 6064112.25 | 4.52 | 34806.0792 | 0.5707% | 100%
A项目-地下室工程 | 24 | 010505001001 | 有梁板 | 1.混凝土种类:商品混凝土 2.混凝土强度等级:C30，抗渗等级P6 3.泵送高度:50m以内 | m3 | 17370.24 | 677.11 | 803.52 | 11761563.2064 | 13957335.2448 | -126.41 | -2195772.0384 | -18.67% | 98.78%
A项目-地下室工程 | 25 | 010505001002 | 有梁板 | 1.混凝土种类:商品混凝土 2.混凝土强度等级:C30 3.泵送高度:50m以内 | m3 | 7893.67 | 650 | 750.98 | 5130885.5 | 5927988.2966 | -100.98 | -797102.7966 | -15.54% | 100%
A项目-地下室工程 | 26 | 010505001003 | 有梁板 | 1.混凝土种类:商品混凝土 2.混凝土强度等级:C40 3.泵送高度:50m以内 | m3 | 10597.2 | 692.79 | 750.98 | 7341634.188 | 7958285.256 | -58.19 | -616651.068 | -8.399% | 100%
A项目-地下室工程 | 27 | 010505001004 | 车道板 | 1.混凝土种类:商品混凝土 2.混凝土强度等级:C30 3.泵送高度:50m以内 | m3 | 174.17 | 663.39 | 750.98 | 115542.6363 | 130798.1866 | -87.59 | -15255.5503 | -13.2% | 97.14%
A项目-地下室工程 | 28 | 010506001001 | 直形楼梯 | 1.混凝土种类:商品混凝土 2.混凝土强度等级:C30 3.泵送高度:50m以内 | m3 | 109.35 | 703.86 | 796.88 | 76967.091 | 87138.828 | -93.02 | -10171.737 | -13.22% | 100%
A项目-地下室工程 | 29 | 010507003001 | 电梯坑 | 1.混凝土种类:商品混凝土 2.混凝土强度等级:C30，抗渗等级P6 3.泵送高度:50m以内 | m3 | 410.62 | 700.33 | 803.52 | 287569.5046 | 329941.3824 | -103.19 | -42371.8778 | -14.73% | 95.12%
A项目-地下室工程 | 30 | 010502002001 | 构造柱 | 1.混凝土种类:商品混凝土 2.混凝土强度等级:C20 3.其他:在洞内、地下室内、库内或暗室内进行施工 | m3 | 0 | 884.45 | 873.37 | 0 | 0 | 11.08 | 0 | 0% | 76.88%
A项目-地下室工程 | 31 | 010503004001 | 圈、过梁 | 1.混凝土种类:商品混凝土 2.混凝土强度等级:C20 3.其他:在洞内、地下室内、库内或暗室内进行施工 | m3 | 0 | 720.58 | 775.11 | 0 | 0 | -54.53 | 0 | 0% | 77.52%
A项目-地下室工程 | 32 | 010507007003 | 消防水池 | 1.混凝土种类:商品混凝土 2.混凝土强度等级:C30，抗渗等级P8 3.泵送高度:50m以内 | m3 | 120.31 | 707.61 | 803.52 | 85132.5591 | 96671.4912 | -95.91 | -11538.9321 | -13.55% | 94.55%
A项目-地下室工程 | 33 | 010501006001 | 设备基础 | 1.混凝土种类:商品混凝土 2.混凝土强度等级:C20 3.其他:在洞内、地下室内、库内或暗室内进行施工 | m3 | 0 | 596.05 | 915.34 | 0 | 0 | -319.29 | 0 | 0% | 76.19%
A项目-地下室工程 | 34 | 010507007004 | 反坎 | 1.构件的类型:混凝土门坎 2.混凝土强度等级:C20素混凝土 3.其他:在洞内、地下室内、库内或暗室内进行施工 | m3 | 0 | 849.13 | 791.01 | 0 | 0 | 58.12 | 0 | 0% | 74.92%
A项目-地下室工程 | 35 | 010508001001 | 后浇带 | 1.现浇混凝土后浇带:底板、基础 2.混凝土种类:商品混凝土(补偿收缩混凝土(内掺15%UEA)，补偿收缩砼应掺砼膨胀剂,其限制膨胀率为0.025~0.040%) 3.混凝土强度等级:C35，抗渗等级P6 4.快易收口网 | m3 | 0 | 760.15 | 803.52 | 0 | 0 | -43.37 | 0 | 0% | 70.97%
A项目-地下室工程 | 36 | 010508001002 | 后浇带 | 1.现浇混凝土后浇带:梁 2.混凝土种类:商品混凝土(补偿收缩混凝土(内掺15%UEA)，补偿收缩砼应掺砼膨胀剂,其限制膨胀率为0.025~0.040%) 3.混凝土强度等级:C35，抗渗等级P6 4.快易收口网 | m3 | 0 | 772.12 | 803.52 | 0 | 0 | -31.4 | 0 | 0% | 71.55%
A项目-地下室工程 | 37 | 010508001003 | 后浇带 | 1.现浇混凝土后浇带:墙 2.混凝土种类:商品混凝土(补偿收缩混凝土(内掺15%UEA)，补偿收缩砼应掺砼膨胀剂,其限制膨胀率为0.025~0.040%) 3.混凝土强度等级:C35，抗渗等级P6 4.快易收口网 | m3 | 0 | 793.94 | 873.37 | 0 | 0 | -79.43 | 0 | 0% | 71.48%
A项目-地下室工程 | 38 | 010508001004 | 后浇带 | 1.现浇混凝土后浇带:楼板 2.混凝土种类:商品混凝土(补偿收缩混凝土(内掺15%UEA)，补偿收缩砼应掺砼膨胀剂,其限制膨胀率为0.025~0.040%) 3.混凝土强度等级:C35，抗渗等级P6 4.快易收口网 | m3 | 0 | 758.67 | 803.52 | 0 | 0 | -44.85 | 0 | 0% | 71.4%
A项目-地下室工程 | 39 | 010512008001 | 预制井盖板 | 1.混凝土强度等级:60厚预制混凝土盖板，C25砼,φ8@120双向，φ10活动拉环 2.预埋件:角钢通长护角L40X40X5，φ8@250铁脚长120 3.其他:5厚橡胶垫粘贴在角钢上 4.其他:在洞内、地下室内、库内或暗室内进行施工 | m3 | 0 | 2421.4 | 916.83 | 0 | 0 | 1504.57 | 0 | 0% | 50.41%
A项目-地下室工程 | 40 | 010514001001 | 烟道盖板、风井盖板 | 1.混凝土强度等级:C20预制混凝土盖板φ6双向@200 | m3 | 0 | 1630.66 | 916.83 | 0 | 0 | 713.83 | 0 | 0% | 60.68%
A项目-地下室工程 | 41 | 010507007005 | 其他构件 | 1.构件的类型:排水沟 2.混凝土强度等级:C20细石混凝土 3.其他:在洞内、地下室内、库内或暗室内进行施工 | m3 | 0 | 614.23 | 791.01 | 0 | 0 | -176.78 | 0 | 0% | 66.75%
A项目-地下室工程 | 42 | 010515001001 | 现浇构件钢筋 | 1.钢筋种类、规格:现浇构件圆钢φ10内I级钢 2.综合考虑：带E钢筋、含箍筋 | t | 706.371 | 4920.36 | 6722.23 | 3475599.6136 | 4748388.3273 | -1801.87 | -1272788.7138 | -36.62% | 92.75%
A项目-地下室工程 | 43 | 010515001003 | 现浇构件钢筋 | 1.钢筋种类、规格:现浇构件圆钢φ25内I级钢 2.综合考虑：带E钢筋、含箍筋 | t | 1.001 | 4528.66 | 6722.23 | 4533.1887 | 6728.9522 | -2193.57 | -2195.7636 | -48.44% | 91.42%
A项目-地下室工程 | 44 | 010515001004 | 现浇构件钢筋 | 1.钢筋种类、规格:现浇构件螺纹钢φ10以内Ⅲ级钢 2.综合考虑：带E钢筋、含箍筋 | t | 761.445 | 4931.15 | 6961.79 | 3754799.5118 | 5301020.1866 | -2030.64 | -1546220.6748 | -41.18% | 92.13%
A项目-地下室工程 | 45 | 010515001005 | 现浇构件钢筋 | 1.钢筋种类、规格:现浇构件螺纹钢φ25以内Ⅲ级钢 2.综合考虑：带E钢筋、含箍筋 | t | 10940.379 | 4585.92 | 5559.74 | 50171702.8637 | 60825662.7415 | -973.82 | -10653959.8778 | -21.23% | 90.86%
A项目-地下室工程 | 46 | 010515001006 | 现浇构件钢筋 | 1.钢筋种类、规格:现浇构件螺纹钢φ25以外Ⅲ级钢 2.综合考虑：带E钢筋、含箍筋 | t | 247.862 | 4623.14 | 5559.74 | 1145900.7267 | 1378048.2759 | -936.6 | -232147.5492 | -20.26% | 89.6%
A项目-地下室工程 | 47 | 010516003001 | 电渣压力焊接 | 1.连接方式:电渣压力焊接 2.规格:φ25以内 | 个 | 32815 | 9.62 | 7.36 | 315680.3 | 241518.4 | 2.26 | 74161.9 | 23.49% | 97.92%
A项目-地下室工程 | 48 | 010516003002 | 机械连接 | 1.连接方式:套筒直螺纹钢筋接头 2.规格:≥φ25,(框支梁(柱):直径d≥20) | 个 | 0 | 14.73 | 13.28 | 0 | 0 | 1.45 | 0 | 0% | 74.27%
A项目-地下室工程 | 49 | 010606008001 | 钢梯 | 1.钢材品种、规格:钢管/圆钢Φ20 2.钢梯形式:爬式 3.油漆品种、刷漆遍数:详见设计说明 4.其他:在洞内、地下室内、库内或暗室内进行施工 | t | 0 | 7655.15 | 6742.82 | 0 | 0 | 912.33 | 0 | 0% | 76.46%
A项目-地下室工程 | 50 | 010606008002 | 钢梯 | 1.钢材品种、规格:不锈钢Φ50*2.0/Φ40*1.5 2.钢梯形式:爬式 3.预埋件:参11ZJ411-M-3/46 4.其他:在洞内、地下室内、库内或暗室内进行施工 | t | 0 | 28055.15 | 6742.82 | 0 | 0 | 21312.33 | 0 | 0% | 75.25%
A项目-地下室工程 | 51 | 040402016001 | 截水沟盖板 | 1.材料品种、规格:400mm宽，成品不锈钢篦子(可承受汽车荷载) 2.预埋件:角钢通长护角L40X40X5，φ10@250铁脚长150 3.其他:5厚橡胶垫粘贴在角钢上 4.在洞内、地下室内、库内或暗室内进行施工 | m | 0 | 613.98 | 247.61 | 0 | 0 | 366.37 | 0 | 0% | 50.66%
A项目-地下室工程 | 52 | 040402016002 | 沟道盖板 | 1.材料品种、规格:400mm宽，成品合金钢篦子 2.预埋件:角钢通长护角L40X40X5，φ10@250铁脚长150 3.其他:5厚橡胶垫粘贴在角钢上 4.在洞内、地下室内、库内或暗室内进行施工 | m | 0 | 531.58 | 247.61 | 0 | 0 | 283.97 | 0 | 0% | 52.39%
A项目-地下室工程 | 53 | 010606007001 | 钢走道 | 1.人防口部坡道钢架 2.钢材品种、规格:L50x5角钢、6mm厚花纹防滑钢板 3.涂耐磨漆3道 4.其他:在洞内、地下室内、库内或暗室内进行施工 | t | 0 | 7471.55 | 6742.82 | 0 | 0 | 728.73 | 0 | 0% | 58.26%
A项目-地下室工程 | 54 | 010607002001 | 热浸锌钢格栅 | 1.集水井盖板 2.盖板材质:可供车行热浸锌钢格栅(成品) 3.预埋件:角钢通长护角L40X40X5，φ10@250铁脚长150 4.其他:5厚橡胶垫粘贴在角钢上 5.在洞内、地下室内、库内或暗室内进行施工 | m2 | 0 | 470 | 198.34 | 0 | 0 | 271.66 | 0 | 0% | 50.77%
A项目-地下室工程 | 55 | 030702010001 | 水池检修孔 | 1.名称:水池检修孔 2.材质:不锈钢板610x610x4，L32x4角钢框/L45x5角钢框，电焊活页 3.其他:在洞内、地下室内、库内或暗室内进行施工 | 个 | 0 | 9 | 13.28 | 0 | 0 | -4.28 | 0 | 0% | 29.45%
A项目-地下室工程 | 56 | 010902008001 | 钢板止水带 | 1.止水带材料种类:3mm厚300宽钢板止水片 | m | 0 | 64.43 | 491.69 | 0 | 0 | -427.26 | 0 | 0% | 26.56%
A项目-地下室工程 | 57 | 010904001001 | 底板B-1 | 1.部位:底板底部 2.隔离层材料品种:0.4厚聚乙烯薄膜隔离层 3.卷材品种、规格、厚度:1.5厚预铺式高分子自粘胶膜防水卷材 4.卷材专用基层处理剂(在需要热熔粘贴的部位涂刷) 5.面层厚度、混凝土强度等级:50mm细石混凝土C20 | m2 | 0 | 150.92 | 80.37 | 0 | 0 | 70.55 | 0 | 0% | 68.81%
A项目-地下室工程 | 58 | 011201004001 | 立面砂浆找平层 | 1.部位:侧壁外侧 2.面层厚度、砂浆配合比:局部修补磨平或20厚DP-M20水泥砂浆找平层 | m2 | 0 | 44.54 | 32.65 | 0 | 0 | 11.89 | 0 | 0% | 70.44%
A项目-地下室工程 | 59 | 010903001001 | 卷材防水 | 1.部位:侧壁外侧 2.涂膜厚度、遍数:1.5厚压敏反应型高分子湿铺防水卷材 | m2 | 0 | 89.48 | 31.91 | 0 | 0 | 57.57 | 0 | 0% | 65.84%
A项目-地下室工程 | 60 | 010903001002 | 卷材防水 | 1.部位:侧壁外侧 2.涂膜厚度、遍数:1.5厚压敏反应型自粘高分子防水卷材 | m2 | 0 | 85.44 | 31.91 | 0 | 0 | 53.53 | 0 | 0% | 65.84%
A项目-地下室工程 | 61 | 011001003001 | 侧壁保护层 | 1.保护层部位:侧壁外侧 2.材料品种、规格及厚度:粘贴40厚挤塑聚苯板保护层 | m2 | 0 | 43.47 | 196.46 | 0 | 0 | -152.99 | 0 | 0% | 48.53%
A项目-地下室工程 | 62 | 011101003008 | 地下室顶板B-3 | 1.部位:地下室顶板 2.面层厚度、混凝土强度等级:C20混凝土找坡0.5%表面抹平,厚度小于30处用DP-M20水泥砂浆 3.涂膜厚度、遍数:2厚非固化橡胶沥青防水涂料 4.0.5kg/m基层处理剂分二道涂刷 5.卷材品种、规格、厚度:4厚耐根穿刺型SBS弹性体改性沥青防水卷材 6.砂浆厚度、配合比:10厚mm黏土砂浆隔离层(石灰膏:砂:黏土=1:2.4:3.6)或10厚mm石灰砂浆隔离层(石灰膏:砂=1:4) 7.面层厚度、混凝土强度等级:70厚C30UEA补偿收缩混凝土防水层,表面压光,混凝土内配φ6或冷拔φ4的一级钢筋双向中距150,并设置间距不大于6米的分格缝,缝宽20,用聚氨酯建筑密封胶密封 8.工程量计算规则：按平面投影面积（反边已在定额中考虑） | m2 | 0 | 278.99 | 80.37 | 0 | 0 | 198.62 | 0 | 0% | 75.77%
A项目-地下室工程 | 63 | 040601025001 | 滤料铺设 | 1.部位:地下室顶板顶 2.滤料品种:150厚20~30mm粒径碎石疏水层，内埋直径100盲管 | m3 | 0 | 391.16 | 787.5 | 0 | 0 | -396.34 | 0 | 0% | 30.27%
A项目-地下室工程 | 64 | 060105006001 | 土工布铺设 | 1.部位:地下室顶板顶 2.品种:250g/m土工布滤水层(适用种植顶板) | m2 | 0 | 7.26 | 175.49 | 0 | 0 | -168.23 | 0 | 0% | 39.33%
A项目-地下室工程 | 65 | 010903003001 | 墙面砂浆防水 | 1.部位:集水井、截水沟 2.砂浆厚度、配合比:20厚DS-M20水泥防水砂浆(掺3%防水剂) 3.在洞内、地下室内、库内或暗室内进行施工 | m2 | 0 | 29.06 | 102.62 | 0 | 0 | -73.56 | 0 | 0% | 72.19%
A项目-地下室工程 | 66 | 010904003001 | 楼(地)面砂浆防水 | 1.部位:集水井、截水沟 2.砂浆厚度、配合比:20厚DS-M20水泥防水砂浆(掺3%防水剂) 3.在洞内、地下室内、库内或暗室内进行施工 | m2 | 0 | 27.11 | 26.69 | 0 | 0 | 0.42 | 0 | 0% | 72.37%
A项目-地下室工程 | 67 | 011101006002 | 平面砂浆找平层 | 1.部位:集水井 2.找平层厚度、砂浆配合比:20厚DS-M20水泥砂浆找平 3.在洞内、地下室内、库内或暗室内进行施工 | m2 | 0 | 29.78 | 32.65 | 0 | 0 | -2.87 | 0 | 0% | 68.41%
A项目-地下室工程 | 68 | 011101003004 | 细石混凝土楼地面 | 1.部位:消防水池底板 2.面层厚度、混凝土强度等级:最薄处30厚C20细石混凝土找0.5%,坡向吸水坑 3.在洞内、地下室内、库内或暗室内进行施工 | m2 | 0 | 47.15 | 56.13 | 0 | 0 | -8.98 | 0 | 0% | 59.41%
A项目-地下室工程 | 69 | 011201004002 | 立面砂浆找平层 | 1.部位:消防水池侧壁 2.找平层砂浆厚度、配合比:20厚DP-M20水泥砂浆找平层 3.在洞内、地下室内、库内或暗室内进行施工 | m2 | 0 | 34.07 | 80.37 | 0 | 0 | -46.3 | 0 | 0% | 68.99%
A项目-地下室工程 | 70 | 010903002001 | 涂膜防水 | 1.部位:消防水池 2.涂膜厚度、遍数:1厚水泥基渗透结晶防水涂料(1.5KG/m2) 3.在洞内、地下室内、库内或暗室内进行施工 | m2 | 0 | 30.65 | 31.91 | 0 | 0 | -1.26 | 0 | 0% | 73.48%
A项目-地下室工程 | 71 | 010903002002 | 涂膜防水 | 1.部位:水泵房,发电机房 2.涂膜厚度、遍数:2.0mm厚高分子防水涂膜防潮层 3.在洞内、地下室内、库内或暗室内进行施工 | m2 | 0 | 57.12 | 31.91 | 0 | 0 | 25.21 | 0 | 0% | 68.05%
A项目-地下室工程 | 72 | 010903002003 | 涂膜防水 | 1.部位:变配电间区等室内有防水要求的顶棚 2.涂膜厚度、遍数:1.2厚聚合物水泥防水涂料(Ⅱ型) 3.在洞内、地下室内、库内或暗室内进行施工 | m2 | 0 | 31.4 | 31.91 | 0 | 0 | -0.51 | 0 | 0% | 74.43%
A项目-地下室工程 | 73 | 010801001001 | 木质门 | 1.门类型:成品木质单扇夹板门及门套 2.规格尺寸:洞口尺寸 3.综合考虑;带拉手门锁等所有配件及小五金和油漆 4.在洞内、地下室内、库内或暗室内进行施工 | m2 | 0 | 362.38 | 489.59 | 0 | 0 | -127.21 | 0 | 0% | 73.59%
A项目-地下室工程 | 74 | 010802003001 | 钢质防火门 | 1.门类型:钢质单扇防火门带观察窗(甲级) 2.规格尺寸:洞口尺寸 3.综合考虑;门边塞缝，带拉手门锁等所有配件及小五金和油漆 4.明装闭门器 5.在洞内、地下室内、库内或暗室内进行施工 | m2 | 106.7 | 412.14 | 496.07 | 43975.338 | 52930.669 | -83.93 | -8955.331 | -20.36% | 88.41%
A项目-地下室工程 | 75 | 010802003002 | 钢质防火门 | 1.门类型:钢质双扇防火门带观察窗(甲级) 2.规格尺寸:洞口尺寸 3.综合考虑;门边塞缝，带拉手门锁等所有配件及小五金和油漆 4.明装闭门器 5.在洞内、地下室内、库内或暗室内进行施工 | m2 | 274.48 | 398.14 | 553.07 | 109281.4672 | 151806.6536 | -154.93 | -42525.1864 | -38.91% | 88.37%
A项目-地下室工程 | 76 | 010802003003 | 钢质防火门 | 1.门类型:钢质单扇防火门带观察窗(乙级) 2.规格尺寸:洞口尺寸 3.综合考虑;门边塞缝，带拉手门锁等所有配件及小五金和油漆 4.明装闭门器 5.在洞内、地下室内、库内或暗室内进行施工 | m2 | 77.44 | 402.14 | 496.07 | 31141.7216 | 38415.6608 | -93.93 | -7273.9392 | -23.36% | 89.06%
A项目-地下室工程 | 77 | 010802003004 | 钢质防火门 | 1.门类型:钢质双扇防火门带观察窗(乙级) 2.规格尺寸:洞口尺寸 3.综合考虑;门边塞缝，带拉手门锁等所有配件及小五金和油漆 4.明装闭门器 5.在洞内、地下室内、库内或暗室内进行施工 | m2 | 10.56 | 387.14 | 553.07 | 4088.1984 | 5840.4192 | -165.93 | -1752.2208 | -42.86% | 89.01%
A项目-地下室工程 | 78 | 010802003005 | 钢质防火门 | 1.门类型:钢质单扇防火门带观察窗(丙级) 2.规格尺寸:洞口尺寸 3.综合考虑;门边塞缝，带拉手门锁等所有配件及小五金和油漆 4.在洞内、地下室内、库内或暗室内进行施工 | m2 | 138.4 | 372.14 | 423.07 | 51504.176 | 58552.888 | -50.93 | -7048.712 | -13.69% | 85.65%
A项目-地下室工程 | 79 | 010802003006 | 钢质防火门 | 1.门类型:钢质双扇防火门带观察窗(丙级) 2.规格尺寸:洞口尺寸 3.综合考虑;门边塞缝，带拉手门锁等所有配件及小五金和油漆 4.在洞内、地下室内、库内或暗室内进行施工 | m2 | 0 | 377.14 | 553.07 | 0 | 0 | -175.93 | 0 | 0% | 84.96%
A项目-地下室工程 | 80 | 010802003007 | 钢质防火门 | 1.门类型:钢质单扇防火门带(丙级)水、电井 2.规格尺寸:洞口尺寸 3.综合考虑;门边塞缝，带拉手门锁等所有配件及小五金和油漆 4.在洞内、地下室内、库内或暗室内进行施工 | m2 | 0 | 332.14 | 423.07 | 0 | 0 | -90.93 | 0 | 0% | 84.29%
A项目-地下室工程 | 81 | 010802003008 | 钢质防火门 | 1.门类型:钢质双扇防火门带(丙级)水、电井 2.规格尺寸:洞口尺寸 3.综合考虑;门边塞缝，带拉手门锁等所有配件及小五金和油漆 4.在洞内、地下室内、库内或暗室内进行施工 | m2 | 0 | 322.14 | 423.07 | 0 | 0 | -100.93 | 0 | 0% | 83.5%
A项目-地下室工程 | 82 | 011101001001 | 金刚砂耐磨地面 （L-1A） | 1.部位:地下车库坡道(出地面) 2.找平层厚度、砂浆配合比:C20细石混凝土,最薄处40厚,内配Φ6@200双向筋,随打随抹光(根据建筑施工图找坡,6mx6m分格缝,分格缝与垫层缩缝对齐,缝宽10,防水油膏填缝;)（汽车坡道防滑礓碴详设计大样图） 3.面层厚度、水泥石子浆配合比:金刚砂耐磨地面（金刚砂用量6kg/㎡） 4.在洞内、地下室内、库内或暗室内进行施工 | m2 | 0 | 114.87 | 56.13 | 0 | 0 | 58.74 | 0 | 0% | 75.11%
A项目-地下室工程 | 83 | 011101005001 | 环氧地坪漆 (L-4A) | 1.部位:地下车库坡道(负一层下至负二层) 2.环氧彩色面漆按1:3加入石英砂充分搅拌均匀,用批刀做一层批覆,填平砂孔及凹洞,待干燥后全面砂磨除尘 3.环氧中涂漆按1:3加入石英砂充分搅拌均匀,用批刀批补使地面基本平整,待干燥后全面砂磨除尘 4.涂刷环氧树脂底漆 5.在洞内、地下室内、库内或暗室内进行施工 | m2 | 0 | 148.5 | 34 | 0 | 0 | 114.5 | 0 | 0% | 44.03%
A项目-地下室工程 | 84 | 011101005002 | 环氧地坪漆 (L-4B) | 1.部位:地下车库、各功能设备房间 2.2厚无机溶剂环氧树脂涂料(A级) 3.环氧底层涂料一道 4.8厚水泥基自流平一道 5.水泥基自流平界剂两道 6.40厚1:3水泥砂浆找平（厚度综合考虑） 7.在洞内、地下室内、库内或暗室内进行施工 | m2 | 0 | 188.73 | 102.62 | 0 | 0 | 86.11 | 0 | 0% | 64.17%
A项目-地下室工程 | 85 | 011101005003 | 环氧树脂楼面 (二)耐火等级A级 | 1.部位:地下室楼面 2.刷水泥浆一道 3.40mm厚1:3预拌水泥砂浆找平 4.水泥基自流平界面剂两道 5.8mm厚水泥基自流平一道 6.环氧底层涂料一道 7.2mm厚无机溶剂环氧树脂涂料（A级） 8.未尽事项详见招标图纸、招标文件、国家相关规范等 | m2 | 0 | 105.91 | 102.62 | 0 | 0 | 3.29 | 0 | 0% | 61.23%
A项目-地下室工程 | 86 | 011101003005 | 细石混凝土楼地面(L-4A) | 1.部位:地下车库坡道(负一层下至负二层) 2.面层厚度、混凝土强度等级:45厚C30细石混凝土面内配Φ6@200钢筋（汽车坡道防滑礓碴详设计大样图） 3.水泥浆水灰比0.4~0.5结合层一道 4.在洞内、地下室内、库内或暗室内进行施工 | m2 | 0 | 67.2 | 80.37 | 0 | 0 | -13.17 | 0 | 0% | 58.41%
A项目-地下室工程 | 87 | 011101003006 | 细石混凝土楼地面(L-4B) | 1.部位:地下车库 2.面层厚度、混凝土强度等级:最薄处50厚C30细石混凝土细石混凝土随捣随抹光内配单层双向钢筋网Φ6@200 3.在洞内、地下室内、库内或暗室内进行施工 | m2 | 0 | 77.45 | 56.13 | 0 | 0 | 21.32 | 0 | 0% | 59.43%
A项目-地下室工程 | 88 | 011103003001 | 塑料板楼地面(L-4B) | 1.部位:地下车库 2.面层材料品种、规格、厚度:15mm高密度聚乙烯排水板(可热熔焊接,杯体内径≥32mm)凸点向下,壳体抗压值大于300KN/m2 3.在洞内、地下室内、库内或暗室内进行施工 | m2 | 0 | 27.84 | 196.46 | 0 | 0 | -168.62 | 0 | 0% | 53.74%
A项目-地下室工程 | 89 | 011106004001 | 水泥砂浆楼梯面层（L-3) | 1.部位:防烟楼梯间 2.面层厚度、砂浆配合比:20厚DS-M2O水泥砂浆抹面压光 3.在洞内、地下室内、库内或暗室内进行施工 | m2 | 0 | 86.02 | 70.63 | 0 | 0 | 15.39 | 0 | 0% | 78.86%
A项目-地下室工程 | 90 | 010902007001 | 水泥砂浆楼地面 | 1.部位:地下室墙边、非车道排水沟 2.砂浆厚度、配合比:1:2水泥砂浆，厚度综合考虑 3.在洞内、地下室内、库内或暗室内进行施工 | m2 | 0 | 48.67 | 58.23 | 0 | 0 | -9.56 | 0 | 0% | 63.64%
A项目-地下室工程 | 91 | 011105001001 | 水泥砂浆踢脚线（T-1） | 1.踢脚线高度:100mm 2.底层厚度、砂浆配合比:15厚DP-M15水泥砂浆打底扫毛或划道 3.面层厚度、砂浆配合比:10厚DP-M20水泥砂浆抹面压实赶光 4.在洞内、地下室内、库内或暗室内进行施工 | m2 | 996.42 | 74.94 | 63.9 | 74671.7148 | 63671.238 | 11.04 | 11000.4768 | 14.73% | 92.31%
A项目-地下室工程 | 92 | 010514002001 | 发电机集油坑 | 1.混凝土强度等级:C25防油混凝土 2.在洞内、地下室内、库内或暗室内进行施工 | m3 | 0 | 727.6 | 915.34 | 0 | 0 | -187.74 | 0 | 0% | 58.17%
A项目-地下室工程 | 93 | 011101003007 | 细石混凝土楼地面 | 1.面层厚度、混凝土强度等级:50厚C25防油细石混凝土面层随打随抹光,表面涂密封固化剂 2.在洞内、地下室内、库内或暗室内进行施工 | m2 | 0 | 56.54 | 56.13 | 0 | 0 | 0.41 | 0 | 0% | 56.07%
A项目-地下室工程 | 94 | 010607005001 | 墙、柱面钉(挂)钢丝网 | 1.材料品种、规格:钢筋砼梁、柱与砖墙交接处挂250宽镀锌电焊钢丝网(φ1*20*20),使用水泥钉钉住 2.在洞内、地下室内、库内或暗室内进行施工 | m2 | 0 | 22.49 | 17.84 | 0 | 0 | 4.65 | 0 | 0% | 79.46%
A项目-地下室工程 | 95 | 011201001001 | 墙面一般抹灰 | 1.底层厚度、砂浆配合比:15厚DP-M15水泥砂浆找平(加气混凝土墙体用1:1:4水泥石灰砂浆),分两遍成活,底层抹灰应压实搓毛 2.面层厚度、砂浆配合比:5厚DP-M20水泥砂浆找平 3.在洞内、地下室内、库内或暗室内进行施工 | m2 | 44462.73 | 46.48 | 32.65 | 2066627.6904 | 1451708.1345 | 13.83 | 614919.5559 | 29.75% | 87.71%
A项目-地下室工程 | 96 | 011202001001 | 柱、梁面一般抹灰 | 1.底层厚度、砂浆配合比:15厚DP-M15水泥砂浆找平(加气混凝土墙体用1:1:4水泥石灰砂浆),分两遍成活,底层抹灰应压实搓毛 2.面层厚度、砂浆配合比:5厚DP-M20水泥砂浆找平 3.在洞内、地下室内、库内或暗室内进行施工 | m2 | 19055.45 | 69.53 | 32.65 | 1324925.4385 | 622160.4425 | 36.88 | 702764.996 | 53.04% | 88.24%
A项目-地下室工程 | 97 | 011207001001 | 墙面装饰板（N-7） | 1.部位:水泵房,发电机房 2.龙骨材料种类、规格、中距:轻钢龙骨(龙骨断面应视墙面高度及板材厚度而定)用膨胀螺栓与墙面固定 3.隔离层材料种类、规格:50厚岩棉(或玻璃棉)毡,建筑胶粘剂粘贴于龙骨档内 4.基层材料种类、规格:玻璃布一层绷紧固定于龙骨表面 5.面层材料品种、规格、颜色:3厚穿孔铝板,自攻螺丝与龙骨固定 6.在洞内、地下室内、库内或暗室内进行施工 | m2 | 0 | 168.29 | 484.94 | 0 | 0 | -316.65 | 0 | 0% | 57.34%
A项目-地下室工程 | 98 | 011406001001 | 抹灰面油漆（N-2.2A） | 1.部位:车库、防烟楼梯间 2.腻子种类:刮外墙腻子 3.油漆品种、刷漆遍数:封底涂料一遍,内墙涂料两遍(加防霉)（采用A级无机不燃涂料） 4.在洞内、地下室内、库内或暗室内进行施工 | m2 | 0 | 42.03 | 25.32 | 0 | 0 | 16.71 | 0 | 0% | 84.81%
A项目-地下室工程 | 99 | 011406001002 | 抹灰面油漆（N-2.1） | 1.部位:变配电房、风机房、设备房 2.腻子种类:刮外墙腻子 3.油漆品种、刷漆遍数:封底涂料一遍,外墙涂料两遍（采用A级无机不燃涂料） 4.在洞内、地下室内、库内或暗室内进行施工 | m2 | 0 | 42.07 | 25.32 | 0 | 0 | 16.75 | 0 | 0% | 81.94%
A项目-地下室工程 | 100 | 011407002001 | 天棚喷刷涂料（D-2.1） | 1.部位:房间 2.涂料品种、喷刷遍数:防霉涂料,一底两面（喷涂深色漆，采用A级无机不燃涂料） 3.在洞内、地下室内、库内或暗室内进行施工 | m2 | 0 | 32.42 | 31.95 | 0 | 0 | 0.47 | 0 | 0% | 78.54%
A项目-地下室工程 | 101 | 011407002002 | 天棚喷刷涂料（D-2.2A） | 1.部位:车库、防烟楼梯间 2.涂料品种、喷刷遍数:内墙涂料,一底两面（喷涂深色漆，采用A级无机不燃涂料） 3.在洞内、地下室内、库内或暗室内进行施工 | m2 | 0 | 31 | 31.95 | 0 | 0 | -0.95 | 0 | 0% | 74.11%
A项目-地下室工程 | 102 | 011407002003 | 天棚喷刷涂料（D-2.1） | 1.部位:房间 2.涂料品种、喷刷遍数:防霉涂料,一底一面（喷涂深色漆，采用A级无机不燃涂料） 3.在洞内、地下室内、库内或暗室内进行施工 | m2 | 0 | 21.43 | 31.95 | 0 | 0 | -10.52 | 0 | 0% | 78.07%
A项目-地下室工程 | 103 | 011407002004 | 天棚喷刷涂料（D-2.2A） | 1.部位:车库、防烟楼梯间 2.涂料品种、喷刷遍数:内墙涂料,一底一面（喷涂深色漆，采用A级无机不燃涂料） 3.在洞内、地下室内、库内或暗室内进行施工 | m2 | 0 | 21.14 | 31.95 | 0 | 0 | -10.81 | 0 | 0% | 73.72%
A项目-地下室工程 | 104 | 011503001001 | 金属扶手、栏杆、栏板 | 1.工程部位:楼梯栏杆 2.栏杆高度:1100mm 3.扶手材料种类、规格:不锈钢管Ф60*3.0 4.栏杆材料种类、规格:不锈钢管Ф38*2.0 5.在洞内、地下室内、库内或暗室内进行施工 | m | 305.18 | 290.08 | 491.69 | 88526.6144 | 150053.9542 | -201.61 | -61527.3398 | -69.5% | 85.55%
A项目-地下室工程 | 105 | 011503005001 | 金属靠墙扶手 | 1.工程部位:楼梯靠墙扶手 2.扶手材料种类、规格:Ф60×2.0不锈钢管抛光 3.固定配件种类:Ф30×2.0不锈钢管 4.在洞内、地下室内、库内或暗室内进行施工 | m | 0 | 160.72 | 491.69 | 0 | 0 | -330.97 | 0 | 0% | 68.19%
A项目-地下室工程 | 106 | 粤011701008001 | 综合钢脚手架 | 1.搭设高度:综合钢脚手架高度(m以内)12.5 2.工程量计算规则：地下室外边线总长度*搭设高度 | m2 | 0 | 57.12 | 39.65 | 0 | 0 | 17.47 | 0 | 0% | 69.04%
A项目-地下室工程 | 107 | 粤011701010001 | 满堂脚手架 | 1.搭设高度:5.2m以内 | m2 | 0 | 11.9 | 16.09 | 0 | 0 | -4.19 | 0 | 0% | 72.48%
A项目-地下室工程 | 108 | 粤011701011001 | 里脚手架 | 1.搭设高度:4.1m以内 | m2 | 0 | 14.85 | 14.64 | 0 | 0 | 0.21 | 0 | 0% | 72.61%
A项目-地下室工程 | 109 | 011705001002 | 塔吊基础 | #NUM! | 个 | 0 | 110000 | 7.36 | 0 | 0 | 109992.64 | 0 | 0% | 0%
A项目-地下室工程 | 110 | 010401001001 | 砖胎模 | 1.砖品种、规格、强度等级:MU10.0蒸压灰砂砖 2.基础类型:砖模 3.砂浆强度等级:M10.0水泥混合砂浆 4.综合考虑厚度 | m3 | 0 | 530.1 | 534.24 | 0 | 0 | -4.14 | 0 | 0% | 71.6%
A项目-地下室工程 | 111 | 010401001002 | 砖胎模 | 1.砖品种、规格、强度等级:蒸压加气混凝土砌块 2.砂浆强度等级:M10水泥混合砂浆 3.综合考虑厚度 | m3 | 0 | 530.1 | 534.24 | 0 | 0 | -4.14 | 0 | 0% | 76.61%
A项目-地下室工程 | 112 | 011702001001 | 基础垫层模板 | 1.基础类型:基础垫层模板 | m2 | 0 | 27.81 | 47.07 | 0 | 0 | -19.26 | 0 | 0% | 39.22%
A项目-地下室工程 | 113 | 011702001002 | 满堂基础模板 | 1.基础类型:地下室底板模板 | m2 | 0 | 43.92 | 54.27 | 0 | 0 | -10.35 | 0 | 0% | 50.8%
A项目-地下室工程 | 114 | 011702002001 | 矩形柱 | 1.类型:矩形柱模板(周长m)支模高度3.6m内1.8外实际支模高度(m):4.6m以内 | m2 | 10421.39 | 62.58 | 57.2 | 652170.5862 | 596103.508 | 5.38 | 56067.0782 | 8.597% | 98.89%
A项目-地下室工程 | 115 | 011702003001 | 构造柱 | 1.类型:构造柱模板(周长m)支模高度3.6m内1.2内实际支模高度(m):4.6m以内 | m2 | 2437.48 | 70.2 | 76.52 | 171111.096 | 186515.9696 | -6.32 | -15404.8736 | -9.003% | 95.61%
A项目-地下室工程 | 116 | 011702004001 | 异形柱 | 1.搭设高度:4.6m以内 | m2 | 11984.67 | 79.32 | 73.59 | 950624.0244 | 881951.8653 | 5.73 | 68672.1591 | 7.224% | 94.12%
A项目-地下室工程 | 117 | 011702008001 | 圈梁 | 1.类型:圈梁模板支模高度3.6m | m2 | 1027.45 | 48.05 | 47.07 | 49368.9725 | 48362.0715 | 0.98 | 1006.901 | 2.04% | 100%
A项目-地下室工程 | 118 | 011702009001 | 过梁 | 1.类型:圈梁模板支模高度3.6m | m2 | 541.45 | 48.05 | 47.07 | 26016.6725 | 25486.0515 | 0.98 | 530.621 | 2.04% | 100%
A项目-地下室工程 | 119 | 011702011001 | 直形墙 | 1.类型:直形墙模板墙厚(cm以内)40支模高度3.6m内实际支模高度(m):4.6 2.止水螺杆:综合考虑 | m2 | 27964.24 | 45.95 | 49.54 | 1284956.828 | 1385348.4496 | -3.59 | -100391.6216 | -7.813% | 92.14%
A项目-地下室工程 | 120 | 011702011002 | 直形墙 | 1.类型:直形墙模板墙厚(cm以内)70支模高度3.6m内实际支模高度(m):4.6 2.止水螺杆:综合考虑 | m2 | 7850.54 | 53.53 | 49.54 | 420239.4062 | 388915.7516 | 3.99 | 31323.6546 | 7.454% | 91.07%
A项目-地下室工程 | 121 | 011702014001 | 有梁板 | 1.支撑高度:4.6m以内 | m2 | 130357.22 | 67.94 | 66.8 | 8856469.5268 | 8707862.296 | 1.14 | 148607.2308 | 1.678% | 100%
A项目-地下室工程 | 122 | 011702014002 | 车道板 | 1.类型:地下室坡道模板 | m2 | 0 | 69.99 | 54.27 | 0 | 0 | 15.72 | 0 | 0% | 49.45%
A项目-地下室工程 | 123 | 011702024001 | 楼梯 | 1.类型:楼梯模板直形 | m2 | 1507.34 | 165.86 | 157.36 | 250007.4124 | 237195.0224 | 8.5 | 12812.39 | 5.125% | 100%
A项目-地下室工程 | 124 | 011702026001 | 电缆沟、地沟 | 1.沟类型:排水沟模板 | m2 | 0 | 47.5 | 54.27 | 0 | 0 | -6.77 | 0 | 0% | 36.69%
A项目-地下室工程 | 125 | 011702021001 | 反坎 | 1.类型:反坎模板 | m2 | 0 | 58.65 | 54.27 | 0 | 0 | 4.38 | 0 | 0% | 64.6%
A项目-地下室工程 | 126 | 011702025001 | 电梯坑、集水井 | 1.构件类型:电梯坑、井墙模板支模高度3.6m内 | m2 | 0 | 50.45 | 47.07 | 0 | 0 | 3.38 | 0 | 0% | 55.39%
A项目-地下室工程 | 127 | 011702030001 | 后浇带 | 1.后浇带部位:有梁板 2.类型:支模高度(m):4.6以内 | m2 | 0 | 63.26 | 76.52 | 0 | 0 | -13.26 | 0 | 0% | 65.2%
A项目-地下室工程 | 128 | 011702030002 | 后浇带 | 1.后浇带部位:墙柱 2.类型:支模高度(m):4.6以内 | m2 | 0 | 46.39 | 76.52 | 0 | 0 | -30.13 | 0 | 0% | 67.39%
A项目-地下室工程 | 129 | 011703001001 | 垂直运输 | 1.建筑物建筑类型及结构形式:建筑物20m以内的垂直运输 | m2 | 87000 | 38.19 | 34.27 | 3322530 | 2981490 | 3.92 | 341040 | 10.26% | 96.73%
A项目-地下室工程 | 130 | 011705001001 | 大型机械设备进出场及安拆 | 1.机械设备名称:塔式起重机每次安拆费、柴油打桩机 | 项 | 0 | 208700 | 25869.08 | 0 | 0 | 182830.92 | 0 | 0% | 58.59%
A项目-地下室工程 | 1 | 010401012001 | 零星砌砖 | 1.砌块品种、规格、强度等级:A5.0/B06蒸压加气砼砌块 2.砂浆强度等级:水泥混合砂浆DM-M5专用砂浆 | m3 | 59.1 | 724.05 | 557.83 | 42791.355 | 32967.753 | 166.22 | 9823.602 | 22.96% | 91.42%
A项目-地下室工程 | 2 | 010402001001 | 砌块墙 | 1.砌块品种、规格、强度等级:A5.0/B06蒸压加气砼砌块 2.墙体类型:100mm内墙 3.砂浆强度等级:水泥混合砂浆DM-M5专用砂浆 4.砌体加筋在综合单价中考虑 | m3 | 1869.43 | 644.19 | 557.83 | 1204268.1117 | 1042824.1369 | 86.36 | 161443.9748 | 13.41% | 95.95%
A项目-地下室工程 | 3 | 010402001002 | 砌块墙 | 1.砌块品种、规格、强度等级:A5.0/B06蒸压加气砼砌块 2.墙体类型:200mm厚内墙 3.砂浆强度等级:水泥混合砂浆DM-M5专用砂浆 4.砌体加筋在综合单价中考虑 | m3 | 1651.7 | 611.27 | 534.24 | 1009634.659 | 882404.208 | 77.03 | 127230.451 | 12.6% | 95.95%
A项目-地下室工程 | 4 | 010402001003 | 砌块墙 | 1.砌块品种、规格、强度等级:A5.0/B06蒸压加气砼砌块 2.墙体类型:300mm厚内墙 3.砂浆强度等级:水泥混合砂浆DM-M5专用砂浆 4.砌体加筋在综合单价中考虑 | m3 | 180.38 | 506.28 | 534.24 | 91322.7864 | 96366.2112 | -27.96 | -5043.4248 | -5.523% | 95%
A项目-地下室工程 | 5 | 010402001004 | 砌块墙 | 1.砌块品种、规格、强度等级:A7.5/B07蒸压加气砼砌块 2.墙体类型:200mm厚外墙 3.砂浆强度等级:水泥混合砂浆DM-M7.5专用砂浆 4.砌体加筋在综合单价中考虑 | m3 | 2328.14 | 624.83 | 547.66 | 1454691.7162 | 1275029.1524 | 77.17 | 179662.5638 | 12.35% | 96.29%
A项目-地下室工程 | 6 | 010402001005 | 砌块墙 | 1.砌块品种、规格、强度等级:A7.5/B07蒸压加气砼砌块 2.墙体类型:100mm厚外墙 3.砂浆强度等级:水泥混合砂浆DM-M7.5专用砂浆 4.砌体加筋在综合单价中考虑 | m3 | 226.63 | 640.36 | 558.22 | 145124.7868 | 126509.3986 | 82.14 | 18615.3882 | 12.83% | 96.31%
A项目-地下室工程 | 7 | 010402001006 | 砌块墙 | 1.砌块品种、规格、强度等级:MU10.0蒸压灰砂砖 2.墙体类型:200mm厚女儿墙 3.砂浆强度等级:水泥混合砂浆M10 4.砌体加筋在综合单价中考虑 | m3 | 53.13 | 362.83 | 534.24 | 19277.1579 | 28384.1712 | -171.41 | -9107.0133 | -47.24% | 89.06%
A项目-地下室工程 | 8 | 穗010514003001 | 成品烟道 | 1.构件类型:烟道 2.构件型号:粤05J/T-906FPQC-28型（含止回阀） 3.出屋面做法:参05J/T-906(12-14页) 4.截面尺寸:详设计 5.安装高度:综合考虑 | m | 842 | 148.94 | 130.99 | 125407.48 | 110293.58 | 17.95 | 15113.9 | 12.05% | 87.64%
A项目-地下室工程 | 9 | 010502001001 | 矩形柱 | 1.混凝土种类:商品混凝土 2.混凝土强度等级:C55 3.泵送高度:50m以内 | m3 | 5.16 | 864.12 | 864.18 | 4458.8592 | 4459.1688 | -0.06 | -0.3096 | -0.006943% | 100%
A项目-地下室工程 | 10 | 010502001002 | 矩形柱 | 1.混凝土种类:商品混凝土 2.混凝土强度等级:C50 3.泵送高度:50m以内 | m3 | 4.9 | 837 | 864.18 | 4101.3 | 4234.482 | -27.18 | -133.182 | -3.247% | 100%
A项目-地下室工程 | 11 | 010502001003 | 矩形柱 | 1.混凝土种类:商品混凝土 2.混凝土强度等级:C45 3.泵送高度:50m以内 | m3 | 2.21 | 810.74 | 864.18 | 1791.7354 | 1909.8378 | -53.44 | -118.1024 | -6.592% | 100%
A项目-地下室工程 | 12 | 010502001004 | 矩形柱 | 1.混凝土种类:商品混凝土 2.混凝土强度等级:C40 3.泵送高度:50m以内 | m3 | 2.21 | 787.51 | 864.18 | 1740.3971 | 1909.8378 | -76.67 | -169.4407 | -9.736% | 100%
A项目1#楼住宅工程 | 13 | 010502001005 | 矩形柱 | 1.混凝土种类:商品混凝土 2.混凝土强度等级:C35 3.泵送高度:50m以内 | m3 | 2.26 | 761.25 | 864.18 | 1720.425 | 1953.0468 | -102.93 | -232.6218 | -13.52% | 100%
A项目1#楼住宅工程 | 14 | 010502001006 | 矩形柱 | 1.混凝土种类:商品混凝土 2.混凝土强度等级:C30 3.泵送高度:50m以内 | m3 | 211.84 | 747.55 | 864.18 | 158360.992 | 183067.8912 | -116.63 | -24706.8992 | -15.6% | 100%
A项目1#楼住宅工程 | 15 | 010503002001 | 矩形梁 | 1.混凝土种类:商品混凝土 2.混凝土强度等级:C30 3.泵送高度:50m以内 | m3 | 291.59 | 650.38 | 864.18 | 189644.3042 | 251986.2462 | -213.8 | -62341.942 | -32.87% | 98.57%
A项目1#楼住宅工程 | 16 | 010504001001 | 直形墙 | 1.混凝土种类:商品混凝土 2.混凝土强度等级:C55 3.泵送高度:50m以内 4.包含小于1.5m的异形柱或墙 | m3 | 722.68 | 792.02 | 787.5 | 572377.0136 | 569110.5 | 4.52 | 3266.5136 | 0.5707% | 100%
A项目1#楼住宅工程 | 17 | 010504001002 | 直形墙 | 1.混凝土种类:商品混凝土 2.混凝土强度等级:C50 3.泵送高度:50m以内 4.包含小于1.5m的异形柱或墙 | m3 | 789.67 | 764.75 | 787.5 | 603900.1325 | 621865.125 | -22.75 | -17964.9925 | -2.975% | 100%
A项目1#楼住宅工程 | 18 | 010504001003 | 直形墙 | 1.混凝土种类:商品混凝土 2.混凝土强度等级:C45 3.泵送高度:50m以内 4.包含小于1.5m的异形柱或墙 | m3 | 851.87 | 738.49 | 787.5 | 629097.4763 | 670847.625 | -49.01 | -41750.1487 | -6.637% | 100%
A项目1#楼住宅工程 | 19 | 010504001004 | 直形墙 | 1.混凝土种类:商品混凝土 2.混凝土强度等级:C40 3.泵送高度:50m以内 4.包含小于1.5m的异形柱或墙 | m3 | 274.21 | 715.26 | 787.5 | 196131.4446 | 215940.375 | -72.24 | -19808.9304 | -10.1% | 100%
A项目1#楼住宅工程 | 20 | 010504001005 | 直形墙 | 1.混凝土种类:商品混凝土 2.混凝土强度等级:C35 3.泵送高度:50m以内 4.包含小于1.5m的异形柱或墙 | m3 | 305.03 | 689 | 787.5 | 210165.67 | 240211.125 | -98.5 | -30045.455 | -14.3% | 100%
A项目1#楼住宅工程 | 21 | 010504001006 | 直形墙 | 1.混凝土种类:商品混凝土 2.混凝土强度等级:C30 3.泵送高度:50m以内 4.包含小于1.5m的异形柱或墙 | m3 | 369.02 | 675.44 | 787.5 | 249250.8688 | 290603.25 | -112.06 | -41352.3812 | -16.59% | 100%
A项目1#楼住宅工程 | 22 | 010505001001 | 有梁板 | 1.混凝土种类:商品混凝土 2.混凝土强度等级:C30 3.泵送高度:50m以内 | m3 | 3282.33 | 650 | 750.98 | 2133514.5 | 2464964.1834 | -100.98 | -331449.6834 | -15.54% | 100%
A项目1#楼住宅工程 | 23 | 010505001002 | 有梁板 | 1.混凝土种类:商品混凝土 2.混凝土强度等级:C30,抗渗等级P6 3.泵送高度:50m以内 | m3 | 279.83 | 677.11 | 803.52 | 189475.6913 | 224849.0016 | -126.41 | -35373.3103 | -18.67% | 100%
A项目1#楼住宅工程 | 24 | 010505007001 | 天沟(檐沟)、挑檐板 | 1.混凝土种类:商品混凝土 2.混凝土强度等级:C30 3.泵送高度:50m以内 | m3 | 137.18 | 844.96 | 939.05 | 115911.6128 | 128818.879 | -94.09 | -12907.2662 | -11.14% | 100%
A项目1#楼住宅工程 | 25 | 010505006001 | 栏板、反檐 | 1.混凝土种类:商品混凝土 2.混凝土强度等级:C30 3.泵送高度:50m以内 | m3 | 104.66 | 820.9 | 915.34 | 85915.394 | 95799.4844 | -94.44 | -9884.0904 | -11.5% | 100%
A项目1#楼住宅工程 | 26 | 010505008001 | 雨篷、悬挑板、阳台板 | 1.混凝土种类:商品混凝土 2.混凝土强度等级:C30 3.泵送高度:50m以内 | m3 | 346.98 | 822.88 | 916.83 | 285522.9024 | 318121.6734 | -93.95 | -32598.771 | -11.42% | 100%
A项目1#楼住宅工程 | 27 | 010506001001 | 直形楼梯 | 1.混凝土种类:商品混凝土 2.混凝土强度等级:C30 3.泵送高度:50m以内 | m3 | 126.47 | 703.86 | 796.88 | 89017.1742 | 100781.4136 | -93.02 | -11764.2394 | -13.22% | 100%
A项目1#楼住宅工程 | 28 | 010502002001 | 构造柱 | 1.混凝土种类:商品混凝土 2.混凝土强度等级:C20 | m3 | 634.95 | 775.74 | 873.37 | 492556.113 | 554546.2815 | -97.63 | -61990.1685 | -12.59% | 100%
A项目1#楼住宅工程 | 29 | 010503004001 | 圈梁、过梁 | 1.混凝土种类:商品混凝土 2.混凝土强度等级:C20 | m3 | 94.99 | 682.39 | 775.11 | 64820.2261 | 73627.6989 | -92.72 | -8807.4728 | -13.59% | 100%
A项目1#楼住宅工程 | 30 | 010507005001 | 扶手、压顶 | 1.混凝土种类:商品混凝土 2.混凝土强度等级:C20 | m3 | 265.34 | 844.17 | 945.52 | 223992.0678 | 250884.2768 | -101.35 | -26892.209 | -12.01% | 100%
A项目1#楼住宅工程 | 31 | 010507007001 | 其他构件 | 1.部位:反坎 2.混凝土种类:商品混凝土 3.混凝土强度等级:C20 | m3 | 370.34 | 752.45 | 791.01 | 278662.333 | 292942.6434 | -38.56 | -14280.3104 | -5.125% | 100%
A项目1#楼住宅工程 | 32 | 010508001001 | 后浇板 | 1.混凝土种类:商品混凝土 2.混凝土强度等级:C30,微膨胀混凝土 | m3 | 18.13 | 756.26 | 873.37 | 13710.9938 | 15834.1981 | -117.11 | -2123.2043 | -15.49% | 91.34%
A项目1#楼住宅工程 | 33 | 010502001007 | 矩形柱 | 1.混凝土种类:商品混凝土 2.混凝土强度等级:C45 3.泵送高度:50m-150m | m3 | 2.77 | 852.66 | 864.18 | 2361.8682 | 2393.7786 | -11.52 | -31.9104 | -1.351% | 96.52%
A项目1#楼住宅工程 | 34 | 010502001008 | 矩形柱 | 1.混凝土种类:商品混凝土 2.混凝土强度等级:C40 3.泵送高度:50m-150m | m3 | 9.59 | 829.31 | 864.18 | 7953.0829 | 8287.4862 | -34.87 | -334.4033 | -4.205% | 96.52%
A项目1#楼住宅工程 | 35 | 010502001009 | 矩形柱 | 1.混凝土种类:商品混凝土 2.混凝土强度等级:C35 3.泵送高度:50m-150m | m3 | 9.53 | 802.92 | 864.18 | 7651.8276 | 8235.6354 | -61.26 | -583.8078 | -7.63% | 96.52%
A项目1#楼住宅工程 | 36 | 010502001010 | 矩形柱 | 1.混凝土种类:商品混凝土 2.混凝土强度等级:C30 3.泵送高度:50m-150m | m3 | 18.34 | 792.15 | 864.18 | 14528.031 | 15849.0612 | -72.03 | -1321.0302 | -9.093% | 96.52%
A项目1#楼住宅工程 | 37 | 010503002002 | 矩形梁 | 1.混凝土种类:商品混凝土 2.混凝土强度等级:C30 3.泵送高度:50m-150m | m3 | 91.59 | 688.63 | 864.18 | 63071.6217 | 79150.2462 | -175.55 | -16078.6245 | -25.49% | 95.13%
A项目1#楼住宅工程 | 38 | 010504001007 | 直形墙 | 1.混凝土种类:商品混凝土 2.混凝土强度等级:C45 3.泵送高度:50m-150m 4.包含小于1.5m的异形柱或墙 | m3 | 4.27 | 775.05 | 787.5 | 3309.4635 | 3362.625 | -12.45 | -53.1615 | -1.606% | 97.66%
A项目1#楼住宅工程 | 39 | 010504001008 | 直形墙 | 1.混凝土种类:商品混凝土 2.混凝土强度等级:C40 3.泵送高度:50m-150m 4.包含小于1.5m的异形柱或墙 | m3 | 639.82 | 751.7 | 787.5 | 480952.694 | 503858.25 | -35.8 | -22905.556 | -4.763% | 97.66%
A项目1#楼住宅工程 | 40 | 010504001009 | 直形墙 | 1.混凝土种类:商品混凝土 2.混凝土强度等级:C35 3.泵送高度:50m-150m 4.包含小于1.5m的异形柱或墙 | m3 | 711.74 | 725.31 | 787.5 | 516232.1394 | 560495.25 | -62.19 | -44263.1106 | -8.574% | 97.66%
A项目1#楼住宅工程 | 41 | 010504001010 | 直形墙 | 1.混凝土种类:商品混凝土 2.混凝土强度等级:C30 3.泵送高度:50m-150m 4.包含小于1.5m的异形柱或墙 | m3 | 861.06 | 716.18 | 787.5 | 616673.9508 | 678084.75 | -71.32 | -61410.7992 | -9.958% | 97.66%
A项目1#楼住宅工程 | 42 | 010505001003 | 有梁板 | 1.混凝土种类:商品混凝土 2.混凝土强度等级:C30 3.泵送高度:50m-150m | m3 | 2088.48 | 691.04 | 750.98 | 1443223.2192 | 1568406.7104 | -59.94 | -125183.4912 | -8.674% | 96.52%
A项目1#楼住宅工程 | 43 | 010505001004 | 有梁板 | 1.混凝土种类:商品混凝土 2.混凝土强度等级:C30,抗渗等级P6 3.泵送高度:50m-150m | m3 | 164.17 | 721.8 | 803.52 | 118497.906 | 131913.8784 | -81.72 | -13415.9724 | -11.32% | 97.02%
A项目1#楼住宅工程 | 44 | 010505007002 | 天沟(檐沟)、挑檐板 | 1.混凝土种类:商品混凝土 2.混凝土强度等级:C30 3.泵送高度:50m-150m | m3 | 118.27 | 881.74 | 939.05 | 104283.3898 | 111061.4435 | -57.31 | -6778.0537 | -6.5% | 96.99%
A项目1#楼住宅工程 | 45 | 010505006002 | 栏板、反檐 | 1.混凝土种类:商品混凝土 2.混凝土强度等级:C30 3.泵送高度:50m-150m | m3 | 95.97 | 858.03 | 915.34 | 82345.1391 | 87845.1798 | -57.31 | -5500.0407 | -6.679% | 96.62%
A项目1#楼住宅工程 | 46 | 010505008002 | 雨篷、悬挑板、阳台板 | 1.混凝土种类:商品混凝土 2.混凝土强度等级:C30 3.泵送高度:50m-150m | m3 | 286.79 | 859.52 | 916.83 | 246501.7408 | 262937.6757 | -57.31 | -16435.9349 | -6.668% | 96.99%
A项目1#楼住宅工程 | 47 | 010506001002 | 直形楼梯 | 1.混凝土种类:商品混凝土 2.混凝土强度等级:C30 3.泵送高度:50m-150m | m3 | 95.62 | 748.46 | 796.88 | 71567.7452 | 76197.6656 | -48.42 | -4629.9204 | -6.469% | 96.57%
A项目1#楼住宅工程 | 48 | 010514001001 | 烟道盖板 | 1.混凝土强度等级:C20预制混凝土盖板φ6双向@200 | m3 | 0 | 1202.72 | 873.37 | 0 | 0 | 329.35 | 0 | 0% | 64.89%
A项目1#楼住宅工程 | 49 | 010507007002 | 消防水池 | 1.混凝土种类:商品混凝土 2.混凝土强度等级:C30，抗渗等级P8 3.泵送高度:50m-150m | m3 | 25.27 | 804.96 | 803.52 | 20341.3392 | 20304.9504 | 1.44 | 36.3888 | 0.1789% | 91.69%
A项目1#楼住宅工程 | 50 | 010515001001 | 现浇构件钢筋 | 1.钢筋种类、规格:现浇构件圆钢φ10内I级钢 2.综合考虑：带E钢筋、含箍筋 | t | 440.466 | 4920.36 | 6722.23 | 2167251.2878 | 2960913.7592 | -1801.87 | -793662.4714 | -36.62% | 92.75%
A项目1#楼住宅工程 | 51 | 010515001003 | 现浇构件钢筋 | 1.钢筋种类、规格:现浇构件圆钢φ25内I级钢 2.综合考虑：带E钢筋、含箍筋 | t | 0.89 | 4528.66 | 6722.23 | 4030.5074 | 5982.7847 | -2193.57 | -1952.2773 | -48.44% | 91.42%
A项目1#楼住宅工程 | 52 | 010515001004 | 现浇构件钢筋 | 1.钢筋种类、规格:现浇构件螺纹钢φ10以内Ⅲ级钢 2.综合考虑：带E钢筋、含箍筋 | t | 613.681 | 4931.15 | 6961.79 | 3026153.0631 | 4272318.249 | -2030.64 | -1246165.1858 | -41.18% | 92.13%
A项目1#楼住宅工程 | 53 | 010515001005 | 现浇构件钢筋 | 1.钢筋种类、规格:现浇构件螺纹钢φ25以内Ⅲ级钢 2.综合考虑：带E钢筋、含箍筋 | t | 761.033 | 4585.92 | 5559.74 | 3490036.4554 | 4231145.6114 | -973.82 | -741109.1561 | -21.23% | 90.86%
A项目1#楼住宅工程 | 54 | 010515001006 | 现浇构件钢筋 | 1.钢筋种类、规格:现浇构件螺纹钢φ25以外Ⅲ级钢 2.综合考虑：带E钢筋、含箍筋 | t | 96.621 | 4623.14 | 5559.74 | 446692.4099 | 537187.6385 | -936.6 | -90495.2286 | -20.26% | 89.6%
A项目1#楼住宅工程 | 55 | 010516003001 | 电渣压力焊接 | 1.连接方式:电渣压力焊接 2.规格:φ25以内 | 个 | 19106 | 9.62 | 7.36 | 183799.72 | 140620.16 | 2.26 | 43179.56 | 23.49% | 97.92%
A项目1#楼住宅工程 | 56 | 010516003002 | 机械连接 | 1.连接方式:套筒直螺纹钢筋接头 2.规格:≥φ25,(框支梁(柱):直径d≥20) | 个 | 0 | 14.73 | 13.28 | 0 | 0 | 1.45 | 0 | 0% | 74.27%
A项目1#楼住宅工程 | 57 | 010606008001 | 钢梯 | 1.钢材品种、规格:钢管/圆钢Φ20 2.钢梯形式:爬式 3.油漆品种、刷漆遍数:详见设计说明 | t | 0.557 | 7011.13 | 6742.82 | 3905.1994 | 3755.7507 | 268.31 | 149.4487 | 3.827% | 85.73%
A项目1#楼住宅工程 | 58 | 010802003001 | 钢质防火门 | 1.门类型:钢质单扇防火门带观察窗(甲级) 2.规格尺寸:洞口尺寸 3.综合考虑;门边塞缝，带拉手门锁等所有配件及小五金和油漆 4.明装闭门器 | m2 | 2.64 | 472.14 | 496.07 | 1246.4496 | 1309.6248 | -23.93 | -63.1752 | -5.068% | 99.24%
A项目1#楼住宅工程 | 59 | 010802003002 | 钢质防火门 | 1.门类型:钢质双扇防火门带观察窗(甲级) 2.规格尺寸:洞口尺寸 3.综合考虑;门边塞缝，带拉手门锁等所有配件及小五金和油漆 4.明装闭门器 | m2 | 2.64 | 482.14 | 496.07 | 1272.8496 | 1309.6248 | -13.93 | -36.7752 | -2.889% | 98.47%
A项目1#楼住宅工程 | 60 | 010802003003 | 钢质防火门 | 1.门类型:钢质单扇防火门带观察窗(乙级) 2.规格尺寸:洞口尺寸 3.综合考虑;门边塞缝，带拉手门锁等所有配件及小五金和油漆 4.明装闭门器 | m2 | 1709.92 | 402.14 | 496.07 | 687627.2288 | 848240.0144 | -93.93 | -160612.7856 | -23.36% | 100%
A项目1#楼住宅工程 | 61 | 010802003004 | 钢质防火门 | 1.门类型:钢质双扇防火门带观察窗(乙级) 2.规格尺寸:洞口尺寸 3.综合考虑;门边塞缝，带拉手门锁等所有配件及小五金和油漆 4.明装闭门器 | m2 | 11.44 | 465.56 | 496.07 | 5326.0064 | 5675.0408 | -30.51 | -349.0344 | -6.553% | 99.24%
A项目1#楼住宅工程 | 62 | 010802003005 | 钢质防火门 | 1.门类型:钢质单扇防火门带观察窗(丙级) 2.规格尺寸:洞口尺寸 3.综合考虑;门边塞缝，带拉手门锁等所有配件及小五金和油漆 | m2 | 2.64 | 412.14 | 423.07 | 1088.0496 | 1116.9048 | -10.93 | -28.8552 | -2.652% | 98.14%
A项目1#楼住宅工程 | 63 | 010802003006 | 钢质防火门 | 1.门类型:钢质双扇防火门带观察窗(丙级) 2.规格尺寸:洞口尺寸 3.综合考虑;门边塞缝，带拉手门锁等所有配件及小五金和油漆 | m2 | 2.64 | 442.14 | 423.07 | 1167.2496 | 1116.9048 | 19.07 | 50.3448 | 4.313% | 97.18%
A项目1#楼住宅工程 | 64 | 010802003007 | 钢质防火门 | 1.门类型:钢质单扇防火门(甲级) 2.规格尺寸:洞口尺寸 3.综合考虑;门边塞缝，带拉手门锁等所有配件及小五金和油漆 4.明装闭门器 | m2 | 17.6 | 412.14 | 489.59 | 7253.664 | 8616.784 | -77.45 | -1363.12 | -18.79% | 100%
A项目1#楼住宅工程 | 65 | 010802003008 | 钢质防火门 | 1.门类型:钢质双扇防火门(甲级) 2.规格尺寸:洞口尺寸 3.综合考虑;门边塞缝，带拉手门锁等所有配件及小五金和油漆 4.明装闭门器 | m2 | 2.64 | 398.14 | 489.59 | 1051.0896 | 1292.5176 | -91.45 | -241.428 | -22.97% | 99.2%
A项目1#楼住宅工程 | 66 | 010802003009 | 钢质防火门 | 1.门类型:钢质单扇防火门(乙级) 2.规格尺寸:洞口尺寸 3.综合考虑;门边塞缝，带拉手门锁等所有配件及小五金和油漆 4.明装闭门器 | m2 | 25.6 | 402.14 | 489.59 | 10294.784 | 12533.504 | -87.45 | -2238.72 | -21.75% | 99.2%
A项目1#楼住宅工程 | 67 | 010802003010 | 钢质防火门 | 1.门类型:钢质双扇防火门(乙级) 2.规格尺寸:洞口尺寸 3.综合考虑;门边塞缝，带拉手门锁等所有配件及小五金和油漆 4.明装闭门器 | m2 | 29.04 | 387.14 | 452.59 | 11242.5456 | 13143.2136 | -65.45 | -1900.668 | -16.91% | 98.46%
A项目1#楼住宅工程 | 68 | 010802003011 | 钢质防火门 | 1.门类型:钢质单扇防火门(丙级) 2.规格尺寸:洞口尺寸 3.综合考虑;门边塞缝，带拉手门锁等所有配件及小五金和油漆 | m2 | 204.48 | 340 | 423.07 | 69523.2 | 86509.3536 | -83.07 | -16986.1536 | -24.43% | 100%
A项目1#楼住宅工程 | 69 | 010802003012 | 钢质防火门 | 1.门类型:钢质双扇防火门(丙级) 2.规格尺寸:洞口尺寸 3.综合考虑;门边塞缝，带拉手门锁等所有配件及小五金和油漆 | m2 | 2.64 | 345 | 423.07 | 910.8 | 1116.9048 | -78.07 | -206.1048 | -22.63% | 99.02%
A项目1#楼住宅工程 | 70 | 010802004001 | 入户防火防盗门 | 1.门类型:转印双面木纹防火门（木质面内夹钢板、含双面门套） 2.规格尺寸:洞口尺寸 3.综合考虑;门边塞缝，带指纹锁等所有配件及小五金和油漆 | m2 | 0 | 2031.16 | 423.07 | 0 | 0 | 1608.09 | 0 | 0% | 80.52%
A项目1#楼住宅工程 | 71 | 010801004001 | 木质防火门 | 1.门类型:木质单扇防火门（耐火不小于1.0h） 2.规格尺寸:洞口尺寸 3.综合考虑;门边塞缝，带拉手门锁等所有配件及小五金和油漆 | m2 | 479.16 | 591.7 | 423.07 | 283518.972 | 202718.2212 | 168.63 | 80800.7508 | 28.5% | 90.17%
A项目1#楼住宅工程 | 72 | 010807001001 | 固定窗 | 1.窗类型:铝合金固定窗 2.规格尺寸:洞口尺寸 3.框、扇材质规格:表面采用粉末喷涂处理,厚度详图纸、招标文件及有关技术规范 4.玻璃品种、厚度:6mm+12A+6mm中空透明钢化玻璃，符合《建筑节能设计审查备案》的参数要求 5.配件:固式卡码、小五金、密封条等 6.防雷、防水、填缝及框内防水砂浆塞缝 7.其他:材料、配件、加工等需满足施工图纸、招标文件及国标、省市规范规定要求 8.每m2门窗铝材基准用料(千克):3.3 | m2 | 3354.79 | 355.25 | 620.4 | 1191789.1475 | 2081311.716 | -265.15 | -889522.5685 | -74.64% | 94.85%
A项目1#楼住宅工程 | 73 | 010807001002 | 平开窗 | 1.窗类型:铝合金平开窗 2.规格尺寸:洞口尺寸 3.框、扇材质规格:表面采用粉末喷涂处理,厚度详图纸、招标文件及有关技术规范 4.玻璃品种、厚度:6mm+12A+6mm中空透明钢化玻璃，符合《建筑节能设计审查备案》的参数要求 5.配件:固式卡码、小五金、锁、密封条、铰链、窗撑、滑轮等 6.防雷、防水、填缝及框内防水砂浆塞缝 7.其他:材料、配件、加工等需满足施工图纸、招标文件及国标、省市规范规定要求 8.每m2门窗铝材基准用料(千克):4.82 | m2 | 4532.19 | 450 | 610.85 | 2039485.5 | 2768488.2615 | -160.85 | -729002.7615 | -35.74% | 95.95%
A项目1#楼住宅工程 | 74 | 010807001004 | 推拉窗 | 1.窗类型:铝合金推拉窗 2.规格尺寸:洞口尺寸 3.框、扇材质规格:表面采用粉末喷涂处理,厚度详图纸、招标文件及有关技术规范 4.玻璃品种、厚度:6mm+12A+6mm中空透明钢化玻璃，符合《建筑节能设计审查备案》的参数要求 5.配件:固式卡码、小五金、锁、密封条、滑轮等 6.防雷、防水、填缝及框内防水砂浆塞缝 7.其他:材料、配件、加工等需满足施工图纸、招标文件及国标、省市规范规定要求 8.每m2门窗铝材基准用料(千克):4.82 | m2 | 1.97 | 455 | 610.85 | 896.35 | 1203.3745 | -155.85 | -307.0245 | -34.25% | 94.17%
A项目1#楼住宅工程 | 75 | 010807002001 | 耐火窗 | 1.窗类型:耐火窗 2.规格尺寸:洞口尺寸 3.框、扇材质规格:镀锌钢材骨架，外包铝型材（风格同普通窗）,颜色及厚度详图纸、招标文件及有关技术规范 4.玻璃品种、厚度:钢化防火玻璃，符合《建筑节能设计审查备案》及《消防验收规范》的要求 5.配件:固式卡码、小五金、锁、密封条、窗撑等 6.防雷、防水、填缝、塞缝 7.其他:材料、配件、加工等需满足施工图纸、招标文件及国标、省市规范规定要求 | m2 | 881.16 | 920 | 610.85 | 810667.2 | 538256.586 | 309.15 | 272410.614 | 33.6% | 90.04%
A项目1#楼住宅工程 | 76 | 010802001001 | 铝合金推拉门 | 1.门类型:铝合金推拉门 2.规格尺寸:洞口尺寸 3.框、扇材质规格:表面采用粉末喷涂处理,厚度详图纸、招标文件及有关技术规范 4.玻璃品种、厚度:6+12a+6中空钢化玻璃，符合《建筑节能设计审查备案》的参数要求 5.配件:固式卡码、小五金、锁、密封条、滑轮等 6.防雷、防水、填缝及框内防水砂浆塞缝 7.其他:材料、配件、加工等需满足施工图纸、招标文件及国标、省市规范规定要求 8.每m2门窗铝材基准用料(千克):4.82 | m2 | 3549.07 | 450 | 636.97 | 1597081.5 | 2260651.1179 | -186.97 | -663569.6179 | -41.55% | 95.28%
A项目1#楼住宅工程 | 77 | 010807001003 | 铝合金上悬窗 | 1.门窗类型:铝合金上悬窗 2.规格尺寸:洞口尺寸 3.框、扇材质规格:表面采用粉末喷涂处理,厚度详图纸、招标文件及有关技术规范 4.玻璃品种、厚度:6mm+12A+6mm中空透明钢化玻璃，符合《建筑节能设计审查备案》的参数要求 5.配件:固式卡码、竖向横执把手、地弹簧、小五金、密封条、不锈钢铰链、窗撑、滑轮、金属护门板、铝合金防踢板等 6.防雷、防水、填缝及框内防水砂浆塞缝 7.其他:材料、配件、加工等需满足施工图纸、招标文件及国标、省市规范规定要求 8.每m2门窗铝材基准用料(千克):7.27 | m2 | 132.1 | 470 | 610.85 | 62087 | 80693.285 | -140.85 | -18606.285 | -29.97% | 92.44%
A项目1#楼住宅工程 | 78 | 010802001003 | 铝合金平开门 | 1.门窗类型:铝合金平开门 2.规格尺寸:洞口尺寸 3.框、扇材质规格:表面采用粉末喷涂处理,厚度详图纸、招标文件及有关技术规范 4.玻璃品种、厚度:6+12a+6中空钢化玻璃，符合《建筑节能设计审查备案》的参数要求 5.配件:固式卡码、竖向横执1m把手、地弹簧、小五金、密封条、金属护门板、铝合金防踢板等 6.防雷、防水、填缝及框内防水砂浆塞缝 7.其他:材料、配件、加工等需满足施工图纸、招标文件及国标、省市规范规定要求 8.每m2门窗铝材基准用料(千克):6.4 | m2 | 88.07 | 560 | 606.59 | 49319.2 | 53422.3813 | -46.59 | -4103.1813 | -8.32% | 92.13%
A项目1#楼住宅工程 | 79 | 010802001002 | 铝合金百叶门 | 1.门类型:铝合金百叶门 2.规格尺寸:洞口尺寸 3.骨料材质规格:灰色粉电喷涂铝合金 4.配件:小五金、密封条等 5.防雷、防水、填缝、塞缝 6.其他:材料、配件、加工等需满足施工图纸、招标文件及国标、省市规范规定要求 7.每m2门窗铝材基准用料(千克):13.13 | m2 | 12.94 | 313 | 320 | 4050.22 | 4140.8 | -7 | -90.58 | -2.236% | 93.35%
A项目1#楼住宅工程 | 80 | 010807003001 | 中置遮阳百叶 | 1.窗代号及洞口尺寸:综合考虑 2.框、扇材质:玻璃中置手动遮阳百叶 | m2 | 0 | 284 | 914.67 | 0 | 0 | -630.67 | 0 | 0% | 52.24%
A项目1#楼住宅工程 | 81 | 011209001001 | 铝合金玻璃幕墙 | 1.骨料材质规格:铝合金幕墙立柱、横梁等组合型材、铝合金下收口型材、压板扣板（型材表面采用氟碳喷涂处理，喷涂颜色以业主确定色板为准、厚度详见招标文件、技术规范及设计说明） 2.玻璃品种、厚度:6mm高透光Low-E+12mm空气+6钢化玻璃 3.配件:固式卡码、幕墙五金、硅酮结构胶、密封条、角码连接件、铝合转接、预埋铁件等（详见图纸） 4.防雷及防水 5.其他:施工图及技术规范规定 6.每m2幕墙铝材基准用料(千克):11.07 | m2 | 0 | 825.02 | 636.97 | 0 | 0 | 188.05 | 0 | 0% | 78.8%
A项目1#楼住宅工程 | 82 | 010802001004 | 系统窗 | 1.窗类型:系统窗 2.规格尺寸:洞口尺寸 3.框、扇材质规格:表面采用粉末喷涂处理,厚度详图纸、招标文件及有关技术规范 4.玻璃品种、厚度:8mm高透光Low-E+8mm空气+10钢化玻璃，符合《建筑节能设计审查备案》的参数要求 5.配件:固式卡码、小五金、锁、密封条、滑轮等 6.防雷、防水、填缝及框内防水砂浆塞缝 7.其他:材料、配件、加工等需满足施工图纸、招标文件及国标、省市规范规定要求 | m2 | 2680.07 | 760 | 610.85 | 2036853.2 | 1637120.7595 | 149.15 | 399732.4405 | 19.62% | 92.77%
A项目1#楼住宅工程 | 83 | 011101003001 | 屋面防水（R-1） | 1.工程部位:上人屋面 2.找坡层:C20砼找坡3%最薄处30mm厚 3.0.5kg/m基层处理剂分二道涂刷 4.防水膜品种:2厚非固化橡胶沥青防水涂料,遇墙上返至完成面250 5.防水卷材品种:3厚SBS弹性体改性沥青防水卷材,遇墙上返至建筑完成面250 6.聚酯无纺布隔离层(300g/m2) 7.工程量计算规则：按平面投影面积（反边已在定额中考虑） | m2 | 2495.95 | 144.09 | 175.49 | 359641.4355 | 438014.2655 | -31.4 | -78372.83 | -21.79% | 94.26%
A项目1#楼住宅工程 | 84 | 010902001001 | 屋面防水（R-4） | 1.工程部位:不上人屋面 2.找坡层:C20砼找坡3%最薄处30mm厚 3.0.5kg/m基层处理剂分二道涂刷 4.防水膜品种:2厚非固化橡胶沥青防水涂料,遇墙上返至完成面250 5.防水卷材品种:3厚SBS弹性体改性沥青防水卷材,遇墙上返至建筑完成面250 6.聚酯无纺布隔离层(300g/m2) 7.面层:40厚细石混凝土面层 8.工程量计算规则：按平面投影面积（反边已在定额中考虑） | m2 | 596.6 | 178.8 | 175.49 | 106672.08 | 104697.334 | 3.31 | 1974.746 | 1.851% | 95.19%
A项目1#楼住宅工程 | 85 | 011101003002 | 细石混凝土楼地面 | 1.部位:消防水池底板 2.面层厚度、混凝土强度等级:最薄处30厚C20细石混凝土找0.5%,坡向吸水坑 | m2 | 0 | 35.42 | 56.13 | 0 | 0 | -20.71 | 0 | 0% | 63.55%
A项目1#楼住宅工程 | 86 | 011201004001 | 立面砂浆找平层 | 1.部位:消防水池侧壁 1.找平层砂浆厚度、配合比:20厚DP-M20水泥砂浆找平层 | m2 | 0 | 27.16 | 32.65 | 0 | 0 | -5.49 | 0 | 0% | 72.88%
A项目1#楼住宅工程 | 87 | 010903002001 | 涂膜防水 | 1.部位:消防水池 2.涂膜厚度、遍数:1厚水泥基渗透结晶防水涂料(1.5KG/m) | m2 | 0 | 23.51 | 31.91 | 0 | 0 | -8.4 | 0 | 0% | 82.85%
A项目1#楼住宅工程 | 88 | 010903002002 | 涂膜防水（D-2.1） | 1.部位:厨房、卫生间顶棚 2.涂膜厚度、遍数:1.2厚聚合物水泥防水涂料(Ⅱ型) | m2 | 3565.02 | 29.12 | 31.91 | 103813.3824 | 113759.7882 | -2.79 | -9946.4058 | -9.581% | 100%
A项目1#楼住宅工程 | 89 | 010903002003 | 墙面涂膜防水（N-1.2） | 1.部位:卫生间、厨房 2.保护层:5厚DP-M15水泥砂浆保护层 3.涂膜厚度、遍数:2厚聚合物水泥防水涂料Ⅱ型满布,分3遍成活 4.砂浆厚度、配合比:20厚DP-M15水泥防水砂浆 5.素水泥浆一遍(掺水重5%108胶)或专用界面剂一道 | m2 | 20115.32 | 91.4 | 102.62 | 1838540.248 | 2064234.1384 | -11.22 | -225693.8904 | -12.28% | 98.26%
A项目1#楼住宅工程 | 90 | 010904002001 | 楼(地)面涂膜防水（L-8） | 1.部位:卫生间、厨房 2.砂浆厚度、配合比:20厚防水砂浆 3.隔离层材料品种:满铺0.5厚聚乙烯薄膜一层 4.涂膜厚度、遍数:2厚合成高分子防水涂料,沿墙面反起高出楼地面的最终完成面200,门洞处外伸300 5.刷基层处理剂一遍 6.找平层厚度、砂浆配合比:20厚DS-M15水泥砂浆找坡层 | m2 | 8459.84 | 103.3 | 80.37 | 873901.472 | 679917.3408 | 22.93 | 193984.1312 | 22.2% | 95.61%
A项目1#楼住宅工程 | 91 | 010903002004 | 涂膜防水 | 1.部位:外墙（W-3.1/3.2） 2.涂膜厚度、遍数:1.2厚聚合物水泥防水涂料(Ⅱ型) | m2 | 2921.76 | 29.12 | 31.91 | 85081.6512 | 93233.3616 | -2.79 | -8151.7104 | -9.581% | 92.2%
A项目1#楼住宅工程 | 92 | 011001001001 | 保温隔热屋面（R-1) | 1.面层材料品种、规格、厚度:8~10厚300x300防滑地砖,水泥浆擦缝,20厚DS-M15水泥砂浆结合层,表面撒水泥粉 2.保护层材料品种、厚度:50厚C30UEA补偿收缩混凝土保护层,表面压光,混凝土内配φ6或冷拔φ4的一级钢筋双向中距150,并设置间距不大于6米的分格缝,缝宽20,用聚氨酯建筑密封胶密封 3.保温隔热材料品种、规格、厚度:50厚挤塑聚苯乙烯泡沫板(密度不小于30kg/m3压缩强度>0.25MPa) | m2 | 2495.95 | 195.49 | 196.46 | 487933.2655 | 490354.337 | -0.97 | -2421.0715 | -0.4962% | 99.8%
A项目1#楼住宅工程 | 93 | 011001003001 | 保温隔热墙面（N-6） | 1.保温隔热材料品种、规格及厚度:8厚水泥砂浆+5厚抗裂砂浆（加网格布）+12厚玻化微珠保湿砂浆 2.素水泥浆一遍(掺水重5%108胶)或专用界面剂一道 | m2 | 0 | 87.26 | 49.61 | 0 | 0 | 37.65 | 0 | 0% | 73.95%
A项目1#楼住宅工程 | 94 | 011001005001 | 隔声楼地面（L-6） | 1.隔声部位:客厅、餐厅、卧室等 2.40厚C20细石混凝土配6@200双向钢筋网片,随打随抹光 3.保温隔热材料品种、规格、厚度:5厚EFX挤塑聚乙泡沫隔声垫,采用拼接处理,拼接处用胶带纸(宽度40~50)固定,封严 | m2 | 0 | 66.47 | 196.46 | 0 | 0 | -129.99 | 0 | 0% | 62.51%
A项目1#楼住宅工程 | 95 | 011101003003 | 细石混凝土楼地面（L-2） | 1.部位:裙楼设备房、电梯机房 2.面层厚度、混凝土强度等级:C20细石混凝土,最薄处40厚,内配Φ6@200双向筋,随打随抹光(根据建筑施工图找坡,6mx6m分格缝,分格缝与垫层缩缝对齐,缝宽10,防水油膏填缝;) 3.素水泥浆一道(掺801胶5%) | m2 | 209.44 | 55.21 | 56.13 | 11563.1824 | 11755.8672 | -0.92 | -192.6848 | -1.666% | 100%
A项目1#楼住宅工程 | 96 | 011101001001 | 水泥砂浆楼地面（L-3） | 1.部位:管道井、人防警报间 2.面层厚度、砂浆配合比:20厚DS-M2O水泥砂浆抹面压光(位于雨蓬及有水房间时,为20厚防水砂浆) | m2 | 238.64 | 20.39 | 26.69 | 4865.8696 | 6369.3016 | -6.3 | -1503.432 | -30.9% | 97.92%
A项目1#楼住宅工程 | 97 | 011101001002 | 水泥砂浆楼地面（L-9) | 1.找平层厚度、砂浆配合比:20厚DS-M15干硬性水泥砂浆,面撒素水泥及适量清水 2.素水泥浆遍数:素水泥浆一道(掺801胶5%) | m2 | 2315.52 | 21.7 | 23.11 | 50246.784 | 53511.6672 | -1.41 | -3264.8832 | -6.498% | 100%
A项目1#楼住宅工程 | 98 | 011106004001 | 水泥砂浆楼梯面层（L-3） | 1.部位:楼梯间 2.面层厚度、砂浆配合比:20厚DS-M2O水泥砂浆抹面压光(位于雨蓬及有水房间时,为20厚防水砂浆) | m2 | 1333.2 | 48.59 | 70.63 | 64780.188 | 94163.916 | -22.04 | -29383.728 | -45.36% | 100%
A项目1#楼住宅工程 | 99 | 011105001001 | 水泥砂浆踢脚线（T-1) | 1.踢脚线高度:100mm 2.底层厚度、砂浆配合比:15厚DP-M15水泥砂浆打底扫毛或划道 3.面层厚度、砂浆配合比:10厚DP-M20水泥砂浆抹面压实赶光 | m2 | 228.69 | 58.86 | 63.9 | 13460.6934 | 14613.291 | -5.04 | -1152.5976 | -8.563% | 100%
A项目1#楼住宅工程 | 100 | 011104004001 | 防静电架空活动地板（L-7） | 1.面层材料品种、规格、颜色：防静电架空地板（A级） 2.支架高度、材料种类::250mm高 3.10厚DS-M20水磨石面层 4.水泥沙浆一道(掺801胶5%) 5.砂浆厚度、配合比:20厚M15水泥砂浆抹面压光 6.其他:具体做法及施工详见设计图纸及规范要求 | m2 | 0 | 471.03 | 80.37 | 0 | 0 | 390.66 | 0 | 0% | 71.26%
A项目1#楼住宅工程 | 101 | 011105007001 | 防静电踢脚线(T-7) | 1.踢脚线高度:100mm 2.基层材料种类、规格:金属卡件与墙面固定 3.面层材料品种、规格、颜色:不小于1厚成品不锈钢踢脚线固定在卡件上 | m2 | 0 | 353.11 | 620.4 | 0 | 0 | -267.29 | 0 | 0% | 55.66%
A项目1#楼住宅工程 | 102 | 011102003001 | 块料楼地面 | 1.工程部位:首层架空层 2.结合层厚度、砂浆配合比:40厚1:3预拌干硬性水泥砂浆 3.面层材料品种、规格、颜色:600*600防滑地砖铺实拍平1:1水泥浆擦缝 | m2 | 0 | 120.03 | 80.37 | 0 | 0 | 39.66 | 0 | 0% | 67.93%
A项目1#楼住宅工程 | 103 | 010607005001 | 墙、柱面钉(挂)钢丝网 | 1.材料品种、规格:镀锌电焊钢丝网(φ1*20*20),使用水泥钉钉住 | m2 | 70076.44 | 21.12 | 17.84 | 1480014.4128 | 1250163.6896 | 3.28 | 229850.7232 | 15.53% | 100%
A项目1#楼住宅工程 | 104 | 011201001001 | 墙面一般抹灰 | 1.底层厚度、砂浆配合比:15厚DP-M15水泥砂浆找平(加气混凝土墙体用1:1:4水泥石灰砂浆),分两遍成活,底层抹灰应压实搓毛 2.面层厚度、砂浆配合比:5厚DP-M20水泥砂浆找平 | m2 | 81843.74 | 30.22 | 32.65 | 2473317.8228 | 2672198.111 | -2.43 | -198880.2882 | -8.041% | 89.45%
A项目1#楼住宅工程 | 105 | 011201001006 | 外墙抹灰（高度:20米以内） | 1.高度:20米以内 2.墙体类型:外墙 3.刷素水泥浆一遍(掺水重5%108胶) 4.底层厚度、砂浆配合比:12厚DP-M15聚合物抗裂合成纤维水泥砂浆 5.防水砂浆厚度、配合比:8mm厚聚合物1:2水泥防水砂浆 | m2 | 16805.05 | 46.13 | 58.23 | 775216.9565 | 978558.0615 | -12.1 | -203341.105 | -26.23% | 94.85%
A项目1#楼住宅工程 | 106 | 011201001002 | 外墙抹灰（高度:30米以内） | 1.高度:30米以内 2.墙体类型:外墙 3.刷素水泥浆一遍(掺水重5%108胶) 4.底层厚度、砂浆配合比:12厚DP-M15聚合物抗裂合成纤维水泥砂浆 5.防水砂浆厚度、配合比:8mm厚聚合物1:2水泥防水砂浆 | m2 | 6722.02 | 54.6 | 58.23 | 367022.292 | 391423.2246 | -3.63 | -24400.9326 | -6.648% | 94.85%
A项目1#楼住宅工程 | 107 | 011201001003 | 外墙抹灰（高度:60米以内） | 1.高度:60米以内 2.墙体类型:外墙 3.刷素水泥浆一遍(掺水重5%108胶) 4.底层厚度、砂浆配合比:12厚DP-M15聚合物抗裂合成纤维水泥砂浆 5.防水砂浆厚度、配合比:8mm厚聚合物1:2水泥防水砂浆 | m2 | 21510.47 | 60.25 | 58.23 | 1296005.8175 | 1252554.6681 | 2.02 | 43451.1494 | 3.353% | 94.85%
A项目1#楼住宅工程 | 108 | 011201001004 | 外墙抹灰（高度:90米以内） | 1.高度:90米以内 2.墙体类型:外墙 3.刷素水泥浆一遍(掺水重5%108胶) 4.底层厚度、砂浆配合比:12厚DP-M15聚合物抗裂合成纤维水泥砂浆 5.防水砂浆厚度、配合比:8mm厚聚合物1:2水泥防水砂浆 | m2 | 18821.66 | 65 | 58.23 | 1223407.9 | 1095985.2618 | 6.77 | 127422.6382 | 10.42% | 94.85%
A项目1#楼住宅工程 | 109 | 011201001005 | 外墙抹灰（高度:90米以上） | 1.高度:90米以上 2.墙体类型:外墙 3.刷素水泥浆一遍(掺水重5%108胶) 4.底层厚度、砂浆配合比:12厚DP-M15聚合物抗裂合成纤维水泥砂浆 5.防水砂浆厚度、配合比:8mm厚聚合物1:2水泥防水砂浆 | m2 | 3361.01 | 68.72 | 58.23 | 230968.6072 | 195711.6123 | 10.49 | 35256.9949 | 15.26% | 94.85%
A项目1#楼住宅工程 | 110 | 011204003001 | 块料墙面 | 1.部位:外墙 2.面层材料品种、规格、颜色:专用粘贴剂贴95*95外墙纸皮砖 3.缝宽、嵌缝材料种类:外墙填缝剂 | m2 | 0 | 102.67 | 42.04 | 0 | 0 | 60.63 | 0 | 0% | 55.39%
A项目1#楼住宅工程 | 111 | 011204001001 | 石材墙面 | 1.安装方式:干挂 2.骨架种类、规格:镀锌钢骨架20KG/m2 3.面层材料品种、规格、颜色:25mm厚花岗岩勾缝 4.防护材料种类:花岗岩养护液 | m2 | 0 | 568.22 | 486.49 | 0 | 0 | 81.73 | 0 | 0% | 60.58%
A项目1#楼住宅工程 | 112 | 011407001001 | 外墙真石漆 | 1.腻子种类:刮外墙腻子,压入耐碱玻纤网格布(160g/m,网孔中心距4*4),按设计要求设分格缝,缝内嵌填柔性防水密封膏 2.涂刷底漆一遍及弹线分格，分格详见立面分色图 3.真石漆分二遍喷涂（中砂岩片漆、颜色详深化图） 4.喷涂罩面漆一遍 5.嵌缝材料种类:聚乙烯泡沫棒+聚氨脂建筑密封胶 | m2 | 57137.17 | 105.09 | 83.62 | 6004545.1953 | 4777810.1554 | 21.47 | 1226735.0399 | 20.43% | 89.62%
A项目1#楼住宅工程 | 113 | 011406001001 | 抹灰面油漆 | 1.刮腻子遍数:刮外墙腻子,压入耐碱玻纤网格布(160g/m2,网孔中心距4*4),按设计要求设分格缝,缝内嵌填柔性防水密封膏 2.油漆品种、刷漆遍数:封底涂料一遍,外墙涂料两遍 | m2 | 0 | 45.41 | 42.04 | 0 | 0 | 3.37 | 0 | 0% | 74.33%
A项目1#楼住宅工程 | 114 | 010903004001 | 外墙变形缝 | 1.嵌缝材料种类:参中南标11ZJ111，A-1/15，A-2/26 | m | 0 | 90.66 | 130.99 | 0 | 0 | -40.33 | 0 | 0% | 46.86%
A项目1#楼住宅工程 | 115 | 011302002001 | 格栅吊顶（D-4H） | 1.工程部位:D-H4 2.吊顶形式、吊杆规格、高度:6.0m 3.龙骨材料种类、规格、中距:宽60*高130@130mm木纹氟碳喷涂U型轻钢天棚龙骨(不上人型) | m2 | 1122 | 273.15 | 179.57 | 306474.3 | 201477.54 | 93.58 | 104996.76 | 34.26% | 95.99%
A项目1#楼住宅工程 | 116 | 011301001001 | 天棚抹灰（D-3） | 1.部位:管道井 2.抹灰厚度、材料种类:5厚DP-M10混合砂浆压光 3.砂浆配合比:7厚DP-M10混合砂浆打底扫毛 4.素水泥浆一道(掺801胶5%)修补 5.基层清理,露出的铁钉、铁丝及个别露筋点作防锈处理 | m2 | 303.42 | 36.04 | 33.68 | 10935.2568 | 10219.1856 | 2.36 | 716.0712 | 6.548% | 100%
A项目1#楼住宅工程 | 117 | 011406001002 | 抹灰面油漆（N-2.2A） | 1.腻子种类:刮外墙腻子 2.油漆品种、刷漆遍数:封底涂料一遍,内墙涂料两遍(加防霉) | m2 | 7294.42 | 38.45 | 33.07 | 280470.449 | 241226.4694 | 5.38 | 39243.9796 | 13.99% | 93.37%
A项目1#楼住宅工程 | 118 | 011406001003 | 抹灰面油漆（N-2.1） | 1.腻子种类:刮外墙腻子 2.油漆品种、刷漆遍数:封底涂料一遍,外墙涂料两遍 | m2 | 1369.87 | 38.45 | 33.07 | 52671.5015 | 45301.6009 | 5.38 | 7369.9006 | 13.99% | 97.04%
A项目1#楼住宅工程 | 119 | 011407002001 | 天棚喷刷涂料（D-2.2A） | 1.涂料品种、喷刷遍数:内墙涂料,一底两面 2.腻子种类:2厚耐水腻子刮平(无吊顶做法) 3.基层清理,露出的铁钉、铁丝及个别露筋点作防锈处理 | m2 | 2052.69 | 43.42 | 40.23 | 89127.7998 | 82579.7187 | 3.19 | 6548.0811 | 7.347% | 94.08%
A项目1#楼住宅工程 | 120 | 011407002002 | 天棚喷刷涂料（D-1） | 1.涂料品种、喷刷遍数:喷大白浆二道 2.基层清理,露出的铁钉、铁丝及个别露筋点作防锈处理 | m2 | 326.39 | 9.66 | 9.58 | 3152.9274 | 3126.8162 | 0.08 | 26.1112 | 0.8282% | 98.73%
A项目1#楼住宅工程 | 121 | 011503001002 | 金属栏杆 | 1.工程部位:楼梯栏杆 2.栏杆高度:1100mm 3.扶手材料种类、规格:不锈钢管Ф60*3.0 4.栏杆材料种类、规格:不锈钢管Ф38*2.0 | m | 123.52 | 266.14 | 491.69 | 32873.6128 | 60733.5488 | -225.55 | -27859.936 | -84.75% | 95.15%
A项目1#楼住宅工程 | 122 | 011503005002 | 金属靠墙扶手 | 1.工程部位:楼梯靠墙扶手 2.扶手材料种类、规格:Ф60×2.0不锈钢管抛光 3.固定配件种类:Ф30×2.0不锈钢管 | m | 0 | 139.25 | 491.69 | 0 | 0 | -352.44 | 0 | 0% | 74.15%
A项目1#楼住宅工程 | 123 | 011503001003 | 护窗栏杆 | 1.工程部位:护窗栏杆 2.栏杆高度:950mm 3.扶手材料种类、规格:Ф50不锈钢面管、立杆@1000-1200mm 4.栏杆材料种类、规格:Ф30不锈钢立杆@135 5.预埋铁件：15J403-1（M8/E22） | m | 3012.47 | 142.6 | 321.87 | 429578.222 | 969623.7189 | -179.27 | -540045.4969 | -125.7% | 97.16%
A项目1#楼住宅工程 | 124 | 011503008001 | 玻璃栏板 | 1.工程部位:阳台 2.栏杆高度:1200mm 3.栏杆玻璃的种类、规格、颜色:不锈钢6+0.76PVB+6夹胶钢化玻璃栏板,8mm厚不锈钢T型立柱，Φ60*3不锈钢扶手 4.12厚不锈钢封边 5.固定方式:焊接 6.预埋铁件：15J403-1（M5/E22） 7.具体见15J403-1第D50页PC40型 | m | 0 | 536.46 | 491.69 | 0 | 0 | 44.77 | 0 | 0% | 76.51%
A项目1#楼住宅工程 | 125 | 011502001001 | 铝板装饰 | 1.面层材料品种、规格、颜色:2.5mm厚仿石色铝单板，氟碳喷涂三涂; 3.龙骨材料种类、规格、中距:L50*5镀锌角钢等； 4.钢材表面处理方式详见技术规范及设计说明(热镀锌角钢20kg/m2)； 5.配件:五金、耐候胶、密封条、泡沫条、铝角码连接件等（详见图纸）； 6.防雷及防水（详见施工图） 7.其他:施工图及技术规范规定 | m2 | 9572.23 | 469.54 | 461.35 | 4494544.8742 | 4416148.3105 | 8.19 | 78396.5637 | 1.744% | 95.93%
A项目1#楼住宅工程 | 126 | 011302002002 | 屋面格栅吊顶 | 1.安装位置：屋面 2.龙骨材料种类、规格、中距:铝合金格栅吊顶（9.54kg/m2）（粉末喷涂） 3.基层材料种类、规格:钢骨架（10.8kg/m2） | m2 | 0 | 327.34 | 711.84 | 0 | 0 | -384.5 | 0 | 0% | 82.14%
A项目1#楼住宅工程 | 127 | 011207001001 | 立面格栅 | 1.安装位置：立面 2.材料种类、规格、中距:铝合金格栅（11.43kg/m2、粉末喷涂） 3.基层材料种类、规格:钢骨架（1.08kg/m2） | m2 | 1053.53 | 281.56 | 524.07 | 296631.9068 | 552123.4671 | -242.51 | -255491.5603 | -86.13% | 85.8%
A项目1#楼住宅工程 | 128 | 010501001002 | 陶粒砼 | 1.混凝土强度等级:C20陶粒混凝土 | m3 | 0 | 462.14 | 873.37 | 0 | 0 | -411.23 | 0 | 0% | 74.28%
A项目1#楼住宅工程 | 129 | 011507004002 | 信报箱 | 1.箱体规格:成品不锈钢信报箱 2.含通邮 | 个 | 0 | 358 | 13.28 | 0 | 0 | 344.72 | 0 | 0% | 27.6%
A项目1#楼住宅工程 | 130 | 030504007001 | BIM设计及管理 | 1.完成BIM模型建立、基于BIM的图纸会审、机电管线综合图绘制、进度模拟、平面布置施工模拟、关键工序模拟、三维施工技术交底、自动工程量统计及快速提取、组织BIM模型的图纸会审、BIM模型图纸打印、BIM模型实体对比、预制化加工服务、技术管理； 2.各阶段三维施工场平布置”、“4D进度管控”、“大型施工方案模拟”、“二维码验收”等应用； 3.模型考虑由设计院提供，施工单位后期维护。 | 项 | 0 | 590000 | 25869.08 | 0 | 0 | 564130.92 | 0 | 0% | 24.79%
A项目1#楼住宅工程 | 131 | 粤011701008001 | 综合钢脚手架 | 1.搭设高度:110.5m以内 2.综合脚手架使用费:综合考虑有效使用天数 3.工程量计算规则：按定额规则 | m2 | 27906.01 | 94.49 | 39.65 | 2636838.8849 | 1106473.2965 | 54.84 | 1530365.5884 | 58.04% | 85.84%
A项目1#楼住宅工程 | 132 | 粤011701008002 | 综合钢脚手架 | 1.搭设高度:40.5m以内 2.综合脚手架使用费:综合考虑有效使用天数 3.工程量计算规则：按定额规则 | m2 | 4031.29 | 61.5 | 58.21 | 247924.335 | 234661.3909 | 3.29 | 13262.9441 | 5.35% | 87.16%
A项目1#楼住宅工程 | 133 | 粤011701008004 | 综合钢脚手架 | 1.搭设高度:20.5m以内 2.综合脚手架使用费:综合考虑有效使用天数 3.工程量计算规则：按定额规则 | m2 | 200.65 | 46.94 | 39.65 | 9418.511 | 7955.7725 | 7.29 | 1462.7385 | 15.53% | 85.84%
A项目1#楼住宅工程 | 134 | 粤011701008005 | 综合钢脚手架 | 1.搭设高度:12.5m以内 2.综合脚手架使用费:综合考虑有效使用天数 3.工程量计算规则：按定额规则 | m2 | 1257.69 | 39.9 | 39.65 | 50181.831 | 49867.4085 | 0.25 | 314.4225 | 0.6266% | 85.84%
A项目1#楼住宅工程 | 135 | 粤011701010001 | 满堂脚手架 | 1.搭设高度:5.2m以内 2.综合脚手架使用费:综合考虑有效使用天数 | m2 | 329.92 | 11.98 | 16.09 | 3952.4416 | 5308.4128 | -4.11 | -1355.9712 | -34.31% | 92.21%
A项目1#楼住宅工程 | 136 | 粤011701010002 | 满堂脚手架 | 1.搭设高度:6.9m以内 2.综合脚手架使用费:综合考虑有效使用天数 | m2 | 794.64 | 16.01 | 16.09 | 12722.1864 | 12785.7576 | -0.08 | -63.5712 | -0.4997% | 94.97%
A项目1#楼住宅工程 | 137 | 粤011701010003 | 满堂脚手架 | 1.搭设高度:9.0m以内 2.综合脚手架使用费:综合考虑有效使用天数 | m2 | 164 | 24.05 | 16.09 | 3944.2 | 2638.76 | 7.96 | 1305.44 | 33.1% | 94.97%
A项目1#楼住宅工程 | 138 | 粤011701011001 | 里脚手架 | 1.搭设高度:4.1m以内 2.综合脚手架使用费:综合考虑有效使用天数 | m2 | 36836.36 | 14.86 | 14.64 | 547388.3096 | 539284.3104 | 0.22 | 8103.9992 | 1.48% | 92.97%
A项目1#楼住宅工程 | 139 | 粤011701011002 | 里脚手架 | 1.搭设高度:5.3m以内 2.综合脚手架使用费:综合考虑有效使用天数 | m2 | 164.96 | 19.87 | 14.64 | 3277.7552 | 2415.0144 | 5.23 | 862.7408 | 26.32% | 92.97%
A项目1#楼住宅工程 | 140 | 粤011701011003 | 里脚手架 | 1.搭设高度:6.5m以内 2.综合脚手架使用费:综合考虑有效使用天数 | m2 | 397.32 | 24.88 | 29.31 | 9885.3216 | 11645.4492 | -4.43 | -1760.1276 | -17.81% | 94.8%
A项目1#楼住宅工程 | 141 | 粤011701011004 | 里脚手架 | 1.搭设高度:9.0m以内 2.综合脚手架使用费:综合考虑有效使用天数 | m2 | 82 | 34.9 | 24.6 | 2861.8 | 2017.2 | 10.3 | 844.6 | 29.51% | 94.89%
A项目1#楼住宅工程 | 142 | 粤011701015001 | 电梯井脚手架 | 1.搭设高度:120m以内 | 座 | 4 | 30509.45 | 4383.04 | 122037.8 | 17532.16 | 26126.41 | 104505.64 | 85.63% | 94.12%
A项目1#楼住宅工程 | 143 | 粤011701015004 | 电梯井脚手架 | 1.搭设高度:40m以内 | 座 | 4 | 4360.92 | 4383.04 | 17443.68 | 17532.16 | -22.12 | -88.48 | -0.5072% | 100%
A项目1#楼住宅工程 | 144 | 011702002007 | 矩形柱 | 1.类型:矩形柱模板(周长m)支模高度3.6m内1.8外实际支模高度(m):6.6m以内 | m2 | 2037.8 | 70.9 | 69.4 | 144480.02 | 141423.32 | 1.5 | 3056.7 | 2.116% | 100%
A项目1#楼住宅工程 | 145 | 011702003001 | 构造柱 | 1.类型:构造柱模板(周长m)支模高度3.6m内1.2内 | m2 | 264.42 | 66.04 | 64.31 | 17462.2968 | 17004.8502 | 1.73 | 457.4466 | 2.62% | 100%
A项目1#楼住宅工程 | 146 | 011702003002 | 构造柱 | 1.类型:构造柱模板(周长m)支模高度3.6m内1.2内实际支模高度(m):4.6 | m2 | 67.45 | 70.2 | 76.52 | 4734.99 | 5161.274 | -6.32 | -426.284 | -9.003% | 98.84%
A项目1#楼住宅工程 | 147 | 011702004001 | 异形柱 | 1.搭设高度:8.4m以内 | m2 | 2.21 | 95.96 | 73.59 | 212.0716 | 162.6339 | 22.37 | 49.4377 | 23.31% | 88.24%
A项目1#楼住宅工程 | 148 | 011702004002 | 异形柱 | 1.搭设高度:6.6m以内 | m2 | 141.93 | 87.64 | 86.21 | 12438.7452 | 12235.7853 | 1.43 | 202.9599 | 1.632% | 100%
A项目1#楼住宅工程 | 149 | 011702004003 | 异形柱 | 1.搭设高度:5.6m以内 | m2 | 4.87 | 83.48 | 73.59 | 406.5476 | 358.3833 | 9.89 | 48.1643 | 11.85% | 94.12%
A项目1#楼住宅工程 | 150 | 011702004004 | 异形柱 | 1.搭设高度:4.6m以内 | m2 | 3.01 | 79.32 | 73.59 | 238.7532 | 221.5059 | 5.73 | 17.2473 | 7.224% | 94.12%
A项目1#楼住宅工程 | 151 | 011702004005 | 异形柱 | 1.搭设高度:3.6m以内 | m2 | 684.88 | 75.16 | 73.59 | 51475.5808 | 50400.3192 | 1.57 | 1075.2616 | 2.089% | 100%
A项目1#楼住宅工程 | 152 | 011702004006 | 圆形柱 | 1.搭设高度:5.6m以内 | m2 | 113.04 | 115.39 | 73.59 | 13043.6856 | 8318.6136 | 41.8 | 4725.072 | 36.22% | 88.24%
A项目1#楼住宅工程 | 153 | 011702004007 | 圆形柱 | 1.搭设高度:4.6m以内 | m2 | 90.43 | 111.23 | 73.59 | 10058.5289 | 6654.7437 | 37.64 | 3403.7852 | 33.84% | 88.24%
A项目1#楼住宅工程 | 154 | 011702008001 | 圈梁 | 1.类型:圈梁模板支模高度3.6m | m2 | 509.36 | 48.05 | 47.07 | 24474.748 | 23975.5752 | 0.98 | 499.1728 | 2.04% | 100%
A项目1#楼住宅工程 | 155 | 011702009001 | 过梁 | 1.类型:圈梁模板支模高度3.6m | m2 | 494.45 | 48.05 | 47.07 | 23758.3225 | 23273.7615 | 0.98 | 484.561 | 2.04% | 100%
A项目1#楼住宅工程 | 156 | 011702011001 | 直形墙 | 1.类型:直形墙模板墙厚(cm以内)40支模高度3.6m内 2.止水螺杆:综合考虑 | m2 | 725.04 | 43.61 | 43.07 | 31618.9944 | 31227.4728 | 0.54 | 391.5216 | 1.238% | 90.87%
A项目1#楼住宅工程 | 157 | 011702011002 | 直形墙 | 1.类型:直形墙模板墙厚(cm以内)40支模高度3.6m内实际支模高度(m):4.6m以内 2.止水螺杆:综合考虑 | m2 | 2.17 | 45.95 | 45.64 | 99.7115 | 99.0388 | 0.31 | 0.6727 | 0.6746% | 94.96%
A项目1#楼住宅工程 | 158 | 011702011003 | 直形墙 | 1.类型:直形墙模板墙厚(cm以内)40支模高度3.6m内实际支模高度(m):5.6m以内 2.止水螺杆:综合考虑 | m2 | 2.22 | 48.29 | 49.54 | 107.2038 | 109.9788 | -1.25 | -2.775 | -2.589% | 93.94%
A项目1#楼住宅工程 | 159 | 011702006001 | 矩形梁 | 单梁、连续梁模板(梁宽cm)25以内支模高度3.6m | m2 | 2512.64 | 63.36 | 62.78 | 159200.8704 | 157743.5392 | 0.58 | 1457.3312 | 0.9154% | 100%
A项目1#楼住宅工程 | 160 | 011702006002 | 矩形梁 | 单梁、连续梁模板(梁宽cm)25以外支模高度3.6m | m2 | 393.08 | 67.41 | 69.02 | 26497.5228 | 27130.3816 | -1.61 | -632.8588 | -2.388% | 100%
A项目1#楼住宅工程 | 161 | 011702006003 | 矩形梁 | 单梁、连续梁模板(梁宽cm)25以内支模高度3.6m实际支模高度(m):6.6 | m2 | 112.23 | 86.67 | 85.67 | 9726.9741 | 9614.7441 | 1 | 112.23 | 1.154% | 100%
A项目1#楼住宅工程 | 162 | 011702006004 | 矩形梁 | 单梁、连续梁模板(梁宽cm)25以外支模高度3.6m实际支模高度(m):6.6 | m2 | 11.94 | 92.94 | 90.64 | 1109.7036 | 1082.2416 | 2.3 | 27.462 | 2.475% | 100%
A项目1#楼住宅工程 | 163 | 011702014001 | 有梁板 | 1.支撑高度:3.6m以内 | m2 | 3751.3 | 59.47 | 58.4 | 223089.811 | 219075.92 | 1.07 | 4013.891 | 1.799% | 100%
A项目1#楼住宅工程 | 164 | 011702014002 | 有梁板 | 1.支撑高度:4.6m以内 | m2 | 5.33 | 67.94 | 66.8 | 362.1202 | 356.044 | 1.14 | 6.0762 | 1.678% | 100%
A项目1#楼住宅工程 | 165 | 011702014003 | 有梁板 | 1.支撑高度:5.6m以内 | m2 | 5.33 | 76.4 | 58.4 | 407.212 | 311.272 | 18 | 95.94 | 23.56% | 94.12%
A项目1#楼住宅工程 | 166 | 011702014004 | 有梁板 | 1.支撑高度:6.6m以内 | m2 | 100.72 | 84.87 | 83.88 | 8548.1064 | 8448.3936 | 0.99 | 99.7128 | 1.166% | 100%
A项目1#楼住宅工程 | 167 | 011702014005 | 有梁板 | 1.支撑高度:8.4m以内 | m2 | 5.32 | 101.8 | 58.4 | 541.576 | 310.688 | 43.4 | 230.888 | 42.63% | 88.24%
A项目1#楼住宅工程 | 168 | 011702023001 | 雨篷、悬挑板 | 1.构件类型:雨篷、悬挑板 | m2 | 46.46 | 70.04 | 68.38 | 3254.0584 | 3176.9348 | 1.66 | 77.1236 | 2.37% | 100%
A项目1#楼住宅工程 | 169 | 011702030001 | 后浇板 | 1.后浇带部位:设备管井楼板 | m2 | 0 | 50.72 | 157.36 | 0 | 0 | -106.64 | 0 | 0% | 35.4%
A项目1#楼住宅工程 | 170 | 011702024001 | 楼梯 | 1.类型:楼梯模板直形 | m2 | 144.91 | 165.86 | 157.36 | 24034.7726 | 22803.0376 | 8.5 | 1231.735 | 5.125% | 100%
A项目1#楼住宅工程 | 171 | 011702021001 | 栏板、反檐 | 1.类型:栏板、反檐模板 | m2 | 930.44 | 58.65 | 54.27 | 54570.306 | 50494.9788 | 4.38 | 4075.3272 | 7.468% | 100%
A项目1#楼住宅工程 | 172 | 011702025001 | 压顶 | 1.构件类型:压顶 | m2 | 0 | 29.85 | 64.31 | 0 | 0 | -34.46 | 0 | 0% | 37.27%
A项目1#楼住宅工程 | 173 | 011702025002 | 门槛、反坎 | 1.构件类型:门槛、反坎 | m2 | 679.6 | 58.65 | 54.27 | 39858.54 | 36881.892 | 4.38 | 2976.648 | 7.468% | 100%
A项目1#楼住宅工程 | 174 | 011702002008 | 矩形柱铝模 | 1.1#楼：铝合金模板矩形柱 2.支撑高度:综合考虑 | m2 | 0 | 56 | 69.4 | 0 | 0 | -13.4 | 0 | 0% | 60.95%
A项目1#楼住宅工程 | 175 | 011702004008 | 异形柱铝模 | 1.1#楼：铝合金模板异形柱 2.支撑高度:综合考虑 | m2 | 0 | 55 | 69.4 | 0 | 0 | -14.4 | 0 | 0% | 54.7%
A项目1#楼住宅工程 | 176 | 011702011006 | 直形墙铝模 | 1.1#楼：铝合金模板直形墙 2.支撑高度:综合考虑 | m2 | 0 | 56 | 43.07 | 0 | 0 | 12.93 | 0 | 0% | 63.74%
A项目1#楼住宅工程 | 177 | 011702006005 | 矩形梁铝模 | 1.1#楼：铝合金模板矩形梁 2.支撑高度:综合考虑 | m2 | 0 | 58 | 47.07 | 0 | 0 | 10.93 | 0 | 0% | 57.18%
A项目1#楼住宅工程 | 178 | 011702014006 | 有梁板铝模 | 1.1#楼：铝合金模板有梁板 2.支撑高度:综合考虑 | m2 | 0 | 57 | 58.4 | 0 | 0 | -1.4 | 0 | 0% | 61.74%
A项目1#楼住宅工程 | 179 | 011702024002 | 楼梯铝模 | 1.1#楼：铝合金模板整体楼梯普通型 2.支撑高度:综合考虑 | m2 | 0 | 169 | 157.36 | 0 | 0 | 11.64 | 0 | 0% | 64.53%
A项目1#楼住宅工程 | 180 | 011702002016 | 矩形柱 | 1.类型:矩形柱模板(周长m)支模高度3.6m内1.2内实际支模高度(m):3.6m以内 | m2 | 1.95 | 66.04 | 64.31 | 128.778 | 125.4045 | 1.73 | 3.3735 | 2.62% | 100%
A项目1#楼住宅工程 | 181 | 011702002017 | 矩形柱 | 1.类型:矩形柱模板(周长m)支模高度3.6m内1.8内实际支模高度(m):3.6m以内 | m2 | 4.52 | 53.24 | 57.2 | 240.6448 | 258.544 | -3.96 | -17.8992 | -7.438% | 98.95%
A项目1#楼住宅工程 | 182 | 011702002018 | 矩形柱 | 1.类型:矩形柱模板(周长m)支模高度3.6m内1.8外实际支模高度(m):3.6m以内 | m2 | 53.37 | 58.42 | 57.2 | 3117.8754 | 3052.764 | 1.22 | 65.1114 | 2.088% | 100%
A项目1#楼住宅工程 | 183 | 011702002019 | 矩形柱 | 1.类型:矩形柱模板(周长m)支模高度3.6m内1.8外实际支模高度(m):4.6m以内 | m2 | 2.8 | 62.58 | 57.2 | 175.224 | 160.16 | 5.38 | 15.064 | 8.597% | 98.89%
A项目1#楼住宅工程 | 184 | 011702002020 | 矩形柱 | 1.类型:矩形柱模板(周长m)支模高度3.6m内1.8外实际支模高度(m):5.6m以内 | m2 | 2.87 | 66.74 | 57.2 | 191.5438 | 164.164 | 9.54 | 27.3798 | 14.29% | 98.89%
A项目1#楼住宅工程 | 185 | 011702002021 | 矩形柱 | 1.类型:矩形柱模板(周长m)支模高度3.6m内1.8内实际支模高度(m):6.6m以内 | m2 | 2.35 | 65.72 | 69.4 | 154.442 | 163.09 | -3.68 | -8.648 | -5.6% | 98.92%
A项目1#楼住宅工程 | 186 | 011702002022 | 矩形柱 | 1.类型:矩形柱模板(周长m)支模高度3.6m内1.8外实际支模高度(m):6.6m以内 | m2 | 3.04 | 70.9 | 69.4 | 215.536 | 210.976 | 1.5 | 4.56 | 2.116% | 100%
A项目1#楼住宅工程 | 187 | 011702003011 | 构造柱 | 1.类型:构造柱模板(周长m)支模高度3.6m内1.2内 | m2 | 235.36 | 66.04 | 64.31 | 15543.1744 | 15136.0016 | 1.73 | 407.1728 | 2.62% | 100%
A项目1#楼住宅工程 | 188 | 011702003012 | 构造柱 | 1.类型:构造柱模板(周长m)支模高度3.6m内1.2内实际支模高度(m):4.6 | m2 | 38.55 | 70.2 | 76.52 | 2706.21 | 2949.846 | -6.32 | -243.636 | -9.003% | 98.84%
A项目1#楼住宅工程 | 189 | 011702003013 | 构造柱 | 1.类型:构造柱模板(周长m)支模高度3.6m内1.2内实际支模高度(m):5.6 | m2 | 27.74 | 74.36 | 76.52 | 2062.7464 | 2122.6648 | -2.16 | -59.9184 | -2.905% | 98.84%
A项目1#楼住宅工程 | 190 | 011702003014 | 构造柱 | 1.类型:构造柱模板(周长m)支模高度3.6m内1.2内实际支模高度(m):6.6 | m2 | 17.07 | 78.52 | 76.52 | 1340.3364 | 1306.1964 | 2 | 34.14 | 2.547% | 100%
A项目1#楼住宅工程 | 191 | 011702003015 | 构造柱 | 1.类型:构造柱模板(周长m)支模高度3.6m内1.2内实际支模高度(m):8.4 | m2 | 14.94 | 86.83 | 76.52 | 1297.2402 | 1143.2088 | 10.31 | 154.0314 | 11.87% | 96.52%
A项目1#楼住宅工程 | 192 | 011702004016 | 异形柱 | 1.搭设高度:8.4m以内 | m2 | 1.26 | 95.96 | 73.59 | 120.9096 | 92.7234 | 22.37 | 28.1862 | 23.31% | 88.24%
A项目1#楼住宅工程 | 193 | 011702004017 | 异形柱 | 1.搭设高度:6.6m以内 | m2 | 81.1 | 87.64 | 86.21 | 7107.604 | 6991.631 | 1.43 | 115.973 | 1.632% | 100%
A项目1#楼住宅工程 | 194 | 011702004018 | 异形柱 | 1.搭设高度:5.6m以内 | m2 | 2.78 | 83.48 | 73.59 | 232.0744 | 204.5802 | 9.89 | 27.4942 | 11.85% | 94.12%
A项目1#楼住宅工程 | 195 | 011702004019 | 异形柱 | 1.搭设高度:4.6m以内 | m2 | 1.72 | 79.32 | 73.59 | 136.4304 | 126.5748 | 5.73 | 9.8556 | 7.224% | 94.12%
A项目1#楼住宅工程 | 196 | 011702004020 | 异形柱 | 1.搭设高度:3.6m以内 | m2 | 3456.35 | 75.16 | 73.59 | 259779.266 | 254352.7965 | 1.57 | 5426.4695 | 2.089% | 100%
A项目1#楼住宅工程 | 197 | 011702004021 | 圆形柱 | 1.搭设高度:5.6m以内 | m2 | 18.84 | 115.39 | 73.59 | 2173.9476 | 1386.4356 | 41.8 | 787.512 | 36.22% | 88.24%
A项目1#楼住宅工程 | 198 | 011702004022 | 圆形柱 | 1.搭设高度:4.6m以内 | m2 | 15.07 | 111.23 | 73.59 | 1676.2361 | 1109.0013 | 37.64 | 567.2348 | 33.84% | 88.24%
A项目1#楼住宅工程 | 199 | 011702008003 | 圈梁 | 1.类型:圈梁模板支模高度3.6m | m2 | 291.06 | 48.05 | 47.07 | 13985.433 | 13700.1942 | 0.98 | 285.2388 | 2.04% | 100%
A项目1#楼住宅工程 | 200 | 011702009003 | 过梁 | 1.类型:圈梁模板支模高度3.6m | m2 | 282.54 | 48.05 | 47.07 | 13576.047 | 13299.1578 | 0.98 | 276.8892 | 2.04% | 100%
A项目1#楼住宅工程 | 201 | 011702011012 | 直形墙 | 1.类型:直形墙模板墙厚(cm以内)40支模高度3.6m内 2.止水螺杆:综合考虑 | m2 | 3063.21 | 43.61 | 43.07 | 133586.5881 | 131932.4547 | 0.54 | 1654.1334 | 1.238% | 90.87%
A项目1#楼住宅工程 | 202 | 011702011013 | 直形墙 | 1.类型:直形墙模板墙厚(cm以内)40支模高度3.6m内实际支模高度(m):4.6m以内 2.止水螺杆:综合考虑 | m2 | 1.24 | 45.95 | 45.64 | 56.978 | 56.5936 | 0.31 | 0.3844 | 0.6746% | 94.96%
A项目1#楼住宅工程 | 203 | 011702011014 | 直形墙 | 1.类型:直形墙模板墙厚(cm以内)40支模高度3.6m内实际支模高度(m):5.6m以内 2.止水螺杆:综合考虑 | m2 | 1.27 | 48.29 | 49.54 | 61.3283 | 62.9158 | -1.25 | -1.5875 | -2.589% | 93.94%
A项目1#楼住宅工程 | 204 | 011702011015 | 直形墙 | 1.类型:直形墙模板墙厚(cm以内)40支模高度3.6m内实际支模高度(m):6.6m以内 2.止水螺杆:综合考虑 | m2 | 323.73 | 50.63 | 49.54 | 16390.4499 | 16037.5842 | 1.09 | 352.8657 | 2.153% | 94.96%
A项目1#楼住宅工程 | 205 | 011702011016 | 直形墙 | 1.类型:直形墙模板墙厚(cm以内)40支模高度3.6m内实际支模高度(m):8.4m以内 2.止水螺杆:综合考虑 | m2 | 4.86 | 55.3 | 49.54 | 268.758 | 240.7644 | 5.76 | 27.9936 | 10.42% | 92.75%
A项目1#楼住宅工程 | 206 | 011702006010 | 矩形梁 | 单梁、连续梁模板(梁宽cm)25以内支模高度3.6m | m2 | 3007.35 | 63.36 | 62.78 | 190545.696 | 188801.433 | 0.58 | 1744.263 | 0.9154% | 100%
A项目1#楼住宅工程 | 207 | 011702006011 | 矩形梁 | 单梁、连续梁模板(梁宽cm)25以外支模高度3.6m | m2 | 43.05 | 67.41 | 69.02 | 2902.0005 | 2971.311 | -1.61 | -69.3105 | -2.388% | 100%
A项目1#楼住宅工程 | 208 | 011702006012 | 矩形梁 | 单梁、连续梁模板(梁宽cm)25以内支模高度3.6m实际支模高度(m):6.6 | m2 | 12.29 | 86.67 | 85.67 | 1065.1743 | 1052.8843 | 1 | 12.29 | 1.154% | 100%
A项目1#楼住宅工程 | 209 | 011702006013 | 矩形梁 | 单梁、连续梁模板(梁宽cm)25以外支模高度3.6m实际支模高度(m):6.6 | m2 | 1.31 | 92.94 | 90.64 | 121.7514 | 118.7384 | 2.3 | 3.013 | 2.475% | 100%
A项目1#楼住宅工程 | 210 | 011702014012 | 有梁板 | 1.支撑高度:3.6m以内 | m2 | 2457.38 | 59.47 | 58.4 | 146140.3886 | 143510.992 | 1.07 | 2629.3966 | 1.799% | 100%
A项目1#楼住宅工程 | 211 | 011702014013 | 有梁板 | 1.支撑高度:4.6m以内 | m2 | 2.03 | 67.94 | 66.8 | 137.9182 | 135.604 | 1.14 | 2.3142 | 1.678% | 100%
A项目1#楼住宅工程 | 212 | 011702014014 | 有梁板 | 1.支撑高度:5.6m以内 | m2 | 3.04 | 76.4 | 58.4 | 232.256 | 177.536 | 18 | 54.72 | 23.56% | 94.12%
A项目1#楼住宅工程 | 213 | 011702014015 | 有梁板 | 1.支撑高度:6.6m以内 | m2 | 21.43 | 84.87 | 83.88 | 1818.7641 | 1797.5484 | 0.99 | 21.2157 | 1.166% | 100%
A项目1#楼住宅工程 | 214 | 011702014016 | 有梁板 | 1.支撑高度:8.4m以内 | m2 | 2.03 | 101.8 | 58.4 | 206.654 | 118.552 | 43.4 | 88.102 | 42.63% | 88.24%
A项目1#楼住宅工程 | 215 | 011702023003 | 雨篷、悬挑板 | 1.构件类型:雨篷、悬挑板 | m2 | 327.53 | 70.04 | 68.38 | 22940.2012 | 22396.5014 | 1.66 | 543.6998 | 2.37% | 100%
A项目1#楼住宅工程 | 216 | 011702030003 | 后浇板 | 1.后浇带部位:设备管井楼板 | m2 | 0 | 50.72 | 157.36 | 0 | 0 | -106.64 | 0 | 0% | 35.4%
A项目1#楼住宅工程 | 217 | 011702024004 | 楼梯 | 1.类型:楼梯模板直形 | m2 | 164.12 | 165.86 | 157.36 | 27220.9432 | 25825.9232 | 8.5 | 1395.02 | 5.125% | 100%
A项目1#楼住宅工程 | 218 | 011702021003 | 栏板、反檐 | 1.类型:栏板、反檐模板 | m2 | 199 | 58.65 | 54.27 | 11671.35 | 10799.73 | 4.38 | 871.62 | 7.468% | 100%
A项目1#楼住宅工程 | 219 | 011702025005 | 压顶 | 1.构件类型:压顶 | m2 | 0 | 29.85 | 64.31 | 0 | 0 | -34.46 | 0 | 0% | 37.27%
A项目1#楼住宅工程 | 220 | 011702025006 | 门槛、反坎 | 1.构件类型:门槛、反坎 | m2 | 194.17 | 58.65 | 54.27 | 11388.0705 | 10537.6059 | 4.38 | 850.4646 | 7.468% | 100%
A项目1#楼住宅工程 | 221 | 011703001001 | 垂直运输 | 1.建筑物建筑类型及结构形式:建筑物20m以上的垂直运输100m以内 | m2 | 31689 | 61.08 | 34.27 | 1935564.12 | 1085982.03 | 26.81 | 849582.09 | 43.89% | 97.51%
A项目1#楼住宅工程 | 222 | 011703001004 | 垂直运输 | 1.建筑物建筑类型及结构形式:建筑物20m以上的垂直运输30m以内 | m2 | 2533 | 34.79 | 34.27 | 88123.07 | 86805.91 | 0.52 | 1317.16 | 1.495% | 100%
A项目1#楼住宅工程 | 223 | 011703001005 | 垂直运输 | 1.建筑物建筑类型及结构形式:建筑物20m以内的垂直运输 | m2 | 2300 | 38.19 | 34.27 | 87837 | 78821 | 3.92 | 9016 | 10.26% | 96.73%
A项目1#楼住宅工程 | 224 | 011704001001 | 超高施工增加 | 1.建筑物建筑类型及结构形式:综合考虑 2.建筑物檐口高度、层数:综合考虑 | m2 | 1 | 1765422.41 | 31554.28 | 1765422.41 | 31554.28 | 1733868.13 | 1733868.13 | 98.21% | 94.11%

## 清单对比结果
基准项目单位工程 | 序号 | 项目编码 | 项目名称 | 项目特征 | 单位 | 基准项目单价 | 相近概率 | 对比项目单位工程 | 序号 | 项目编码 | 项目名称 | 项目特征 | 单位 | 对比项目单价
A项目-地下室工程 | 13 | 010402001001 | 砌块墙 | 1.砌块品种、规格、强度等级:实心砼砖 2.墙体类型:100mm厚内墙 3.砂浆强度等级:水泥混合砂浆DM-M7.5专用砂浆 4.其他:在洞内、地下室内、库内或暗室内进行施工 5.砌体加筋在综合单价中考虑 | m3 | 726.28 | 81.42% | B项目4、7#楼住宅工程 | 1 | 010402001001 | 砌块墙 | 1.砌块品种、规格、强度等级:A5.0/B06蒸压加气砼砌块 2.墙体类型:100mm内墙 3.砂浆强度等级:水泥混合砂浆DM-M5专用砂浆 | m3 | 557.83
[7 empty] | 81.42% | B项目4、7#楼住宅工程 | 1 | 010402001005 | 砌块墙 | 1.砌块品种、规格、强度等级:A5.0/B06蒸压加气砼砌块 2.墙体类型:100mm内墙 3.砂浆强度等级:水泥混合砂浆DM-M5专用砂浆 | m3 | 557.83
[7 empty] | 81.09% | B项目4、7#楼住宅工程 | 3 | 010402001003 | 砌块墙 | 1.砌块品种、规格、强度等级:A7.5/B07蒸压加气砼砌块 2.墙体类型:100mm厚外墙 3.砂浆强度等级:水泥混合砂浆DM-M7.5专用砂浆 | m3 | 558.22
A项目-地下室工程 | 14 | 010402001002 | 砌块墙 | 1.砌块品种、规格、强度等级:实心砼砖 2.墙体类型:200mm厚内墙 3.砂浆强度等级:水泥混合砂浆DM-M7.5专用砂浆 4.其他:在洞内、地下室内、库内或暗室内进行施工 5.砌体加筋在综合单价中考虑 | m3 | 689.01 | 81.61% | B项目4、7#楼住宅工程 | 2 | 010402001002 | 砌块墙 | 1.砌块品种、规格、强度等级:A5.0/B06蒸压加气砼砌块 2.墙体类型:200mm厚内墙 3.砂浆强度等级:水泥混合砂浆DM-M5专用砂浆 | m3 | 534.24
[7 empty] | 81.61% | B项目4、7#楼住宅工程 | 2 | 010402001006 | 砌块墙 | 1.砌块品种、规格、强度等级:A5.0/B06蒸压加气砼砌块 2.墙体类型:200mm厚内墙 3.砂浆强度等级:水泥混合砂浆DM-M5专用砂浆 | m3 | 534.24
[7 empty] | 80.99% | B项目4、7#楼住宅工程 | 4 | 010402001004 | 砌块墙 | 1.砌块品种、规格、强度等级:A7.5/B07蒸压加气砼砌块 2.墙体类型:200mm厚外墙 3.砂浆强度等级:水泥混合砂浆DM-M7.5专用砂浆 | m3 | 547.66
A项目-地下室工程 | 15 | 010402001003 | 砌块墙 | 1.砌块品种、规格、强度等级:实心砼砖 2.墙体类型:300mm厚内墙 3.砂浆强度等级:水泥混合砂浆DM-M7.5专用砂浆 4.其他:在洞内、地下室内、库内或暗室内进行施工 5.砌体加筋在综合单价中考虑 | m3 | 670.39 | 81.43% | B项目4、7#楼住宅工程 | 5 | 010402001009 | 砌块墙 | 1.砌块品种、规格、强度等级:A7.5/B07蒸压加气砼砌块 2.墙体类型:300mm、400mm厚外墙 3.砂浆强度等级:水泥混合砂浆DM-M7.5专用砂浆 | m3 | 529.32
[7 empty] | 80.83% | B项目4、7#楼住宅工程 | 2 | 010402001002 | 砌块墙 | 1.砌块品种、规格、强度等级:A5.0/B06蒸压加气砼砌块 2.墙体类型:200mm厚内墙 3.砂浆强度等级:水泥混合砂浆DM-M5专用砂浆 | m3 | 534.24
[7 empty] | 80.83% | B项目4、7#楼住宅工程 | 2 | 010402001006 | 砌块墙 | 1.砌块品种、规格、强度等级:A5.0/B06蒸压加气砼砌块 2.墙体类型:200mm厚内墙 3.砂浆强度等级:水泥混合砂浆DM-M5专用砂浆 | m3 | 534.24
A项目-地下室工程 | 16 | 010402001004 | 砌块墙 | 1.砌块品种、规格、强度等级:实心砼砖 2.墙体类型:400mm厚内墙 3.砂浆强度等级:水泥混合砂浆DM-M7.5专用砂浆 4.其他:在洞内、地下室内、库内或暗室内进行施工 5.砌体加筋在综合单价中考虑 | m3 | 661.23 | 81.43% | B项目4、7#楼住宅工程 | 5 | 010402001009 | 砌块墙 | 1.砌块品种、规格、强度等级:A7.5/B07蒸压加气砼砌块 2.墙体类型:300mm、400mm厚外墙 3.砂浆强度等级:水泥混合砂浆DM-M7.5专用砂浆 | m3 | 529.32
[7 empty] | 80.83% | B项目4、7#楼住宅工程 | 2 | 010402001002 | 砌块墙 | 1.砌块品种、规格、强度等级:A5.0/B06蒸压加气砼砌块 2.墙体类型:200mm厚内墙 3.砂浆强度等级:水泥混合砂浆DM-M5专用砂浆 | m3 | 534.24
[7 empty] | 80.83% | B项目4、7#楼住宅工程 | 2 | 010402001006 | 砌块墙 | 1.砌块品种、规格、强度等级:A5.0/B06蒸压加气砼砌块 2.墙体类型:200mm厚内墙 3.砂浆强度等级:水泥混合砂浆DM-M5专用砂浆 | m3 | 534.24
A项目-地下室工程 | 17 | 010401012001 | 零星砌砖（台阶） | 1.零星砌砖名称、部位:台阶 2.砖品种、规格、强度等级:蒸压灰砂砖240×115×53mm 3.砂浆强度等级、配合比:干混砌筑砂浆M7.5 | m2 | 194.14 | 52.57% | B项目4、7#楼住宅工程 | 60 | 011201001002 | 墙面一般抹灰（N-2.1、N-2.2A） | 1.部位：楼梯间、厅、房、公共走道、架空层、设备用房等 2.底层厚度、砂浆配合比:15厚DP-M15水泥砂浆找平(加气混凝土墙体用1:1:4水泥石灰砂浆),分两遍成活,底层抹灰应压实搓毛 3.面层厚度、砂浆配合比:5厚DP-M20水泥砂浆找平 | m2 | 32.65
[7 empty] | 52.57% | B项目10、14#楼住宅工程 | 61 | 011201001005 | 墙面一般抹灰（N-2.1、N-2.2A） | 1.部位：楼梯间、厅、房、公共走道、架空层、设备用房等 2.底层厚度、砂浆配合比:15厚DP-M15水泥砂浆找平(加气混凝土墙体用1:1:4水泥石灰砂浆),分两遍成活,底层抹灰应压实搓毛 3.面层厚度、砂浆配合比:5厚DP-M20水泥砂浆找平 | m2 | 32.65
[7 empty] | 49.63% | B项目4、7#楼住宅工程 | 38 | 010802001001 | 铝合金推拉门 | 1.门类型:铝合金推拉门(阳台) 2.规格尺寸:洞口尺寸 3.框、扇材质规格:表面及厚度详图纸及有关技术规范 4.玻璃品种、厚度:TP8（Low-E）+12A+TP8中空钢化玻璃，符合《建筑节能设计审查备案》的参数要求 5.配件:固式卡码、小五金、锁、密封条、滑轮等 6.防雷、防水、填缝及框内防水砂浆塞缝 7.其他:材料、配件、加工等需满足施工图纸、招标文件及国标、省市规范规定要求 8.每m2门窗铝材基准用料(千克):10.75kg | m2 | 636.97
A项目-地下室工程 | 18 | 010501001001 | 垫层 | 1.混凝土种类:商品混凝土 2.混凝土强度等级:C15 3.泵送高度:50m以内 | m3 | 609.54 | 96.41% | B项目4、7#楼住宅工程 | 6 | 010502001001 | 矩形柱 | 1.混凝土种类:商品混凝土 2.混凝土强度等级:C35 3.泵送高度:50m以内 | m3 | 864.18
[7 empty] | 96.41% | B项目4、7#楼住宅工程 | 7 | 010502001002 | 矩形柱 | 1.混凝土种类:商品混凝土 2.混凝土强度等级:C30 3.泵送高度:50m以内 | m3 | 841.85
[7 empty] | 96.41% | B项目4、7#楼住宅工程 | 10 | 010505001001 | 有梁板 | 1.混凝土种类:商品混凝土 2.混凝土强度等级:C30 3.泵送高度:50m以内 | m3 | 750.98
A项目-地下室工程 | 19 | 010501005001 | 桩承台基础 | 1.混凝土种类:商品混凝土 2.混凝土强度等级:C30，抗渗等级P6 3.泵送高度:50m以内 | m3 | 666.12 | 93.98% | B项目4、7#楼住宅工程 | 12 | 010505001003 | 有梁板 | 1.混凝土种类:商品混凝土 2.混凝土强度等级:C30,抗渗等级P6 3.泵送高度:50m以内 | m3 | 803.52
[7 empty] | 91.29% | B项目4、7#楼住宅工程 | 6 | 010502001001 | 矩形柱 | 1.混凝土种类:商品混凝土 2.混凝土强度等级:C35 3.泵送高度:50m以内 | m3 | 864.18
[7 empty] | 91.29% | B项目4、7#楼住宅工程 | 7 | 010502001002 | 矩形柱 | 1.混凝土种类:商品混凝土 2.混凝土强度等级:C30 3.泵送高度:50m以内 | m3 | 841.85
A项目-地下室工程 | 20 | 010501004001 | 地下室底板 | 1.混凝土种类:商品混凝土 2.混凝土强度等级:C30，抗渗等级P6 3.泵送高度:50m以内 | m3 | 666.6 | 95.19% | B项目4、7#楼住宅工程 | 12 | 010505001003 | 有梁板 | 1.混凝土种类:商品混凝土 2.混凝土强度等级:C30,抗渗等级P6 3.泵送高度:50m以内 | m3 | 803.52
[7 empty] | 92.59% | B项目4、7#楼住宅工程 | 10 | 010505001001 | 有梁板 | 1.混凝土种类:商品混凝土 2.混凝土强度等级:C30 3.泵送高度:50m以内 | m3 | 750.98
[7 empty] | 92.59% | B项目4、7#楼住宅工程 | 11 | 010505001002 | 有梁板 | 1.混凝土种类:商品混凝土 2.混凝土强度等级:C30 3.泵送高度:50m以内 | m3 | 750.98
A项目-地下室工程 | 21 | 010504001001 | 直形墙 | 1.混凝土种类:商品混凝土 2.混凝土强度等级:C30，抗渗等级P6 3.泵送高度:50m以内 4.包含小于1.5m的异形柱或墙 | m3 | 702.55 | 97.44% | B项目4、7#楼住宅工程 | 8 | 010504001001 | 直形墙 | 1.混凝土种类:商品混凝土 2.混凝土强度等级:C35 3.泵送高度:50m以内 4.包含小于1.5m的异形柱或墙 | m3 | 787.5
[7 empty] | 97.44% | B项目4、7#楼住宅工程 | 9 | 010504001002 | 直形墙 | 1.混凝土种类:商品混凝土 2.混凝土强度等级:C30 3.泵送高度:50m以内 4.包含小于1.5m的异形柱或墙 | m3 | 765.17
[7 empty] | 97.44% | B项目4、7#楼住宅工程 | 9 | 010504001003 | 直形墙 | 1.混凝土种类:商品混凝土 2.混凝土强度等级:C35 3.泵送高度:50m以内 4.包含小于1.5m的异形柱或墙 | m3 | 787.5
A项目-地下室工程 | 22 | 010502001001 | 矩形柱 | 1.混凝土种类:商品混凝土 2.混凝土强度等级:C30 3.泵送高度:50m以内 | m3 | 747.55 | 100% | B项目4、7#楼住宅工程 | 6 | 010502001001 | 矩形柱 | 1.混凝土种类:商品混凝土 2.混凝土强度等级:C35 3.泵送高度:50m以内 | m3 | 864.18
[7 empty] | 100% | B项目4、7#楼住宅工程 | 7 | 010502001002 | 矩形柱 | 1.混凝土种类:商品混凝土 2.混凝土强度等级:C30 3.泵送高度:50m以内 | m3 | 841.85
[7 empty] | 100% | B项目4、7#楼住宅工程 | 7 | 010502001003 | 矩形柱 | 1.混凝土种类:商品混凝土 2.混凝土强度等级:C35 3.泵送高度:50m以内 | m3 | 864.18
A项目-地下室工程 | 23 | 010504001002 | 直形墙 | 1.混凝土种类:商品混凝土 2.混凝土强度等级:C55 3.泵送高度:50m以内 4.包含小于1.5m的异形柱或墙 | m3 | 792.02 | 100% | B项目4、7#楼住宅工程 | 8 | 010504001001 | 直形墙 | 1.混凝土种类:商品混凝土 2.混凝土强度等级:C35 3.泵送高度:50m以内 4.包含小于1.5m的异形柱或墙 | m3 | 787.5
[7 empty] | 100% | B项目4、7#楼住宅工程 | 9 | 010504001002 | 直形墙 | 1.混凝土种类:商品混凝土 2.混凝土强度等级:C30 3.泵送高度:50m以内 4.包含小于1.5m的异形柱或墙 | m3 | 765.17
[7 empty] | 100% | B项目4、7#楼住宅工程 | 9 | 010504001003 | 直形墙 | 1.混凝土种类:商品混凝土 2.混凝土强度等级:C35 3.泵送高度:50m以内 4.包含小于1.5m的异形柱或墙 | m3 | 787.5
A项目-地下室工程 | 24 | 010505001001 | 有梁板 | 1.混凝土种类:商品混凝土 2.混凝土强度等级:C30，抗渗等级P6 3.泵送高度:50m以内 | m3 | 677.11 | 98.78% | B项目4、7#楼住宅工程 | 12 | 010505001003 | 有梁板 | 1.混凝土种类:商品混凝土 2.混凝土强度等级:C30,抗渗等级P6 3.泵送高度:50m以内 | m3 | 803.52
[7 empty] | 96.35% | B项目4、7#楼住宅工程 | 10 | 010505001001 | 有梁板 | 1.混凝土种类:商品混凝土 2.混凝土强度等级:C30 3.泵送高度:50m以内 | m3 | 750.98
[7 empty] | 96.35% | B项目4、7#楼住宅工程 | 11 | 010505001002 | 有梁板 | 1.混凝土种类:商品混凝土 2.混凝土强度等级:C30 3.泵送高度:50m以内 | m3 | 750.98
A项目-地下室工程 | 25 | 010505001002 | 有梁板 | 1.混凝土种类:商品混凝土 2.混凝土强度等级:C30 3.泵送高度:50m以内 | m3 | 650 | 100% | B项目4、7#楼住宅工程 | 10 | 010505001001 | 有梁板 | 1.混凝土种类:商品混凝土 2.混凝土强度等级:C30 3.泵送高度:50m以内 | m3 | 750.98
[7 empty] | 100% | B项目4、7#楼住宅工程 | 11 | 010505001002 | 有梁板 | 1.混凝土种类:商品混凝土 2.混凝土强度等级:C30 3.泵送高度:50m以内 | m3 | 750.98
[7 empty] | 96.35% | B项目4、7#楼住宅工程 | 12 | 010505001003 | 有梁板 | 1.混凝土种类:商品混凝土 2.混凝土强度等级:C30,抗渗等级P6 3.泵送高度:50m以内 | m3 | 803.52
A项目-地下室工程 | 26 | 010505001003 | 有梁板 | 1.混凝土种类:商品混凝土 2.混凝土强度等级:C40 3.泵送高度:50m以内 | m3 | 692.79 | 100% | B项目4、7#楼住宅工程 | 10 | 010505001001 | 有梁板 | 1.混凝土种类:商品混凝土 2.混凝土强度等级:C30 3.泵送高度:50m以内 | m3 | 750.98
[7 empty] | 100% | B项目4、7#楼住宅工程 | 11 | 010505001002 | 有梁板 | 1.混凝土种类:商品混凝土 2.混凝土强度等级:C30 3.泵送高度:50m以内 | m3 | 750.98
[7 empty] | 96.35% | B项目4、7#楼住宅工程 | 12 | 010505001003 | 有梁板 | 1.混凝土种类:商品混凝土 2.混凝土强度等级:C30,抗渗等级P6 3.泵送高度:50m以内 | m3 | 803.52
A项目-地下室工程 | 27 | 010505001004 | 车道板 | 1.混凝土种类:商品混凝土 2.混凝土强度等级:C30 3.泵送高度:50m以内 | m3 | 663.39 | 97.14% | B项目4、7#楼住宅工程 | 10 | 010505001001 | 有梁板 | 1.混凝土种类:商品混凝土 2.混凝土强度等级:C30 3.泵送高度:50m以内 | m3 | 750.98
[7 empty] | 97.14% | B项目4、7#楼住宅工程 | 11 | 010505001002 | 有梁板 | 1.混凝土种类:商品混凝土 2.混凝土强度等级:C30 3.泵送高度:50m以内 | m3 | 750.98
[7 empty] | 95.78% | B项目4、7#楼住宅工程 | 12 | 010505006001 | 栏板、反檐 | 1.混凝土种类:商品混凝土 2.混凝土强度等级:C30 3.泵送高度:50m以内 | m3 | 915.34
A项目-地下室工程 | 28 | 010506001001 | 直形楼梯 | 1.混凝土种类:商品混凝土 2.混凝土强度等级:C30 3.泵送高度:50m以内 | m3 | 703.86 | 100% | B项目4、7#楼住宅工程 | 14 | 010506001001 | 直形楼梯 | 1.混凝土种类:商品混凝土 2.混凝土强度等级:C30 3.泵送高度:50m以内 | m3 | 796.88
[7 empty] | 100% | B项目4、7#楼住宅工程 | 16 | 010506001002 | 直形楼梯 | 1.混凝土种类:商品混凝土 2.混凝土强度等级:C30 3.泵送高度:50m以内 | m3 | 796.88
[7 empty] | 96.46% | B项目4、7#楼住宅工程 | 6 | 010502001001 | 矩形柱 | 1.混凝土种类:商品混凝土 2.混凝土强度等级:C35 3.泵送高度:50m以内 | m3 | 864.18
A项目-地下室工程 | 29 | 010507003001 | 电梯坑 | 1.混凝土种类:商品混凝土 2.混凝土强度等级:C30，抗渗等级P6 3.泵送高度:50m以内 | m3 | 700.33 | 95.12% | B项目4、7#楼住宅工程 | 12 | 010505001003 | 有梁板 | 1.混凝土种类:商品混凝土 2.混凝土强度等级:C30,抗渗等级P6 3.泵送高度:50m以内 | m3 | 803.52
[7 empty] | 93.05% | B项目4、7#楼住宅工程 | 14 | 010506001001 | 直形楼梯 | 1.混凝土种类:商品混凝土 2.混凝土强度等级:C30 3.泵送高度:50m以内 | m3 | 796.88
[7 empty] | 93.05% | B项目4、7#楼住宅工程 | 16 | 010506001002 | 直形楼梯 | 1.混凝土种类:商品混凝土 2.混凝土强度等级:C30 3.泵送高度:50m以内 | m3 | 796.88
A项目-地下室工程 | 30 | 010502002001 | 构造柱 | 1.混凝土种类:商品混凝土 2.混凝土强度等级:C20 3.其他:在洞内、地下室内、库内或暗室内进行施工 | m3 | 884.45 | 76.88% | B项目4、7#楼住宅工程 | 15 | 010502002001 | 构造柱 | 1.混凝土种类:商品混凝土 2.混凝土强度等级:C20 | m3 | 873.37
[7 empty] | 76.88% | B项目10、14#楼住宅工程 | 17 | 010502002002 | 构造柱 | 1.混凝土种类:商品混凝土 2.混凝土强度等级:C20 | m3 | 873.37
[7 empty] | 76.58% | B项目4、7#楼住宅工程 | 12 | 010505006001 | 栏板、反檐 | 1.混凝土种类:商品混凝土 2.混凝土强度等级:C30 3.泵送高度:50m以内 | m3 | 915.34
A项目-地下室工程 | 31 | 010503004001 | 圈、过梁 | 1.混凝土种类:商品混凝土 2.混凝土强度等级:C20 3.其他:在洞内、地下室内、库内或暗室内进行施工 | m3 | 720.58 | 77.52% | B项目4、7#楼住宅工程 | 16 | 010503004001 | 圈梁、过梁 | 1.混凝土种类:商品混凝土 2.混凝土强度等级:C20 | m3 | 775.11
[7 empty] | 77.52% | B项目10、14#楼住宅工程 | 18 | 010503004002 | 圈梁、过梁 | 1.混凝土种类:商品混凝土 2.混凝土强度等级:C20 | m3 | 775.11
[7 empty] | 75.85% | B项目4、7#楼住宅工程 | 12 | 010505006001 | 栏板、反檐 | 1.混凝土种类:商品混凝土 2.混凝土强度等级:C30 3.泵送高度:50m以内 | m3 | 915.34
A项目-地下室工程 | 32 | 010507007003 | 消防水池 | 1.混凝土种类:商品混凝土 2.混凝土强度等级:C30，抗渗等级P8 3.泵送高度:50m以内 | m3 | 707.61 | 94.55% | B项目4、7#楼住宅工程 | 12 | 010505001003 | 有梁板 | 1.混凝土种类:商品混凝土 2.混凝土强度等级:C30,抗渗等级P6 3.泵送高度:50m以内 | m3 | 803.52
[7 empty] | 91.84% | B项目4、7#楼住宅工程 | 6 | 010502001001 | 矩形柱 | 1.混凝土种类:商品混凝土 2.混凝土强度等级:C35 3.泵送高度:50m以内 | m3 | 864.18
[7 empty] | 91.84% | B项目4、7#楼住宅工程 | 7 | 010502001002 | 矩形柱 | 1.混凝土种类:商品混凝土 2.混凝土强度等级:C30 3.泵送高度:50m以内 | m3 | 841.85
A项目-地下室工程 | 33 | 010501006001 | 设备基础 | 1.混凝土种类:商品混凝土 2.混凝土强度等级:C20 3.其他:在洞内、地下室内、库内或暗室内进行施工 | m3 | 596.05 | 76.19% | B项目4、7#楼住宅工程 | 12 | 010505006001 | 栏板、反檐 | 1.混凝土种类:商品混凝土 2.混凝土强度等级:C30 3.泵送高度:50m以内 | m3 | 915.34
[7 empty] | 76.19% | B项目4、7#楼住宅工程 | 14 | 010505006002 | 栏板、反檐 | 1.混凝土种类:商品混凝土 2.混凝土强度等级:C30 3.泵送高度:50m以内 | m3 | 915.34
[7 empty] | 74.86% | B项目4、7#楼住宅工程 | 6 | 010502001001 | 矩形柱 | 1.混凝土种类:商品混凝土 2.混凝土强度等级:C35 3.泵送高度:50m以内 | m3 | 864.18
A项目-地下室工程 | 34 | 010507007004 | 反坎 | 1.构件的类型:混凝土门坎 2.混凝土强度等级:C20素混凝土 3.其他:在洞内、地下室内、库内或暗室内进行施工 | m3 | 849.13 | 74.92% | B项目4、7#楼住宅工程 | 18 | 010507007001 | 其他构件 | 1.部位:反坎 2.混凝土种类:商品混凝土 3.混凝土强度等级:C20 | m3 | 791.01
[7 empty] | 74.92% | B项目10、14#楼住宅工程 | 19 | 010507007002 | 其他构件 | 1.部位:反坎 2.混凝土种类:商品混凝土 3.混凝土强度等级:C20 | m3 | 791.01
[7 empty] | 72.35% | B项目4、7#楼住宅工程 | 12 | 010505006001 | 栏板、反檐 | 1.混凝土种类:商品混凝土 2.混凝土强度等级:C30 3.泵送高度:50m以内 | m3 | 915.34
A项目-地下室工程 | 35 | 010508001001 | 后浇带 | 1.现浇混凝土后浇带:底板、基础 2.混凝土种类:商品混凝土(补偿收缩混凝土(内掺15%UEA)，补偿收缩砼应掺砼膨胀剂,其限制膨胀率为0.025~0.040%) 3.混凝土强度等级:C35，抗渗等级P6 4.快易收口网 | m3 | 760.15 | 70.97% | B项目4、7#楼住宅工程 | 12 | 010505001003 | 有梁板 | 1.混凝土种类:商品混凝土 2.混凝土强度等级:C30,抗渗等级P6 3.泵送高度:50m以内 | m3 | 803.52
[7 empty] | 70.9% | B项目4、7#楼住宅工程 | 15 | 010502002001 | 构造柱 | 1.混凝土种类:商品混凝土 2.混凝土强度等级:C20 | m3 | 873.37
[7 empty] | 70.9% | B项目10、14#楼住宅工程 | 17 | 010502002002 | 构造柱 | 1.混凝土种类:商品混凝土 2.混凝土强度等级:C20 | m3 | 873.37
A项目-地下室工程 | 36 | 010508001002 | 后浇带 | 1.现浇混凝土后浇带:梁 2.混凝土种类:商品混凝土(补偿收缩混凝土(内掺15%UEA)，补偿收缩砼应掺砼膨胀剂,其限制膨胀率为0.025~0.040%) 3.混凝土强度等级:C35，抗渗等级P6 4.快易收口网 | m3 | 772.12 | 71.55% | B项目4、7#楼住宅工程 | 12 | 010505001003 | 有梁板 | 1.混凝土种类:商品混凝土 2.混凝土强度等级:C30,抗渗等级P6 3.泵送高度:50m以内 | m3 | 803.52
[7 empty] | 71.48% | B项目4、7#楼住宅工程 | 15 | 010502002001 | 构造柱 | 1.混凝土种类:商品混凝土 2.混凝土强度等级:C20 | m3 | 873.37
[7 empty] | 71.48% | B项目10、14#楼住宅工程 | 17 | 010502002002 | 构造柱 | 1.混凝土种类:商品混凝土 2.混凝土强度等级:C20 | m3 | 873.37
A项目-地下室工程 | 37 | 010508001003 | 后浇带 | 1.现浇混凝土后浇带:墙 2.混凝土种类:商品混凝土(补偿收缩混凝土(内掺15%UEA)，补偿收缩砼应掺砼膨胀剂,其限制膨胀率为0.025~0.040%) 3.混凝土强度等级:C35，抗渗等级P6 4.快易收口网 | m3 | 793.94 | 71.48% | B项目4、7#楼住宅工程 | 15 | 010502002001 | 构造柱 | 1.混凝土种类:商品混凝土 2.混凝土强度等级:C20 | m3 | 873.37
[7 empty] | 71.48% | B项目10、14#楼住宅工程 | 17 | 010502002002 | 构造柱 | 1.混凝土种类:商品混凝土 2.混凝土强度等级:C20 | m3 | 873.37
[7 empty] | 70.84% | B项目4、7#楼住宅工程 | 12 | 010505001003 | 有梁板 | 1.混凝土种类:商品混凝土 2.混凝土强度等级:C30,抗渗等级P6 3.泵送高度:50m以内 | m3 | 803.52
A项目-地下室工程 | 38 | 010508001004 | 后浇带 | 1.现浇混凝土后浇带:楼板 2.混凝土种类:商品混凝土(补偿收缩混凝土(内掺15%UEA)，补偿收缩砼应掺砼膨胀剂,其限制膨胀率为0.025~0.040%) 3.混凝土强度等级:C35，抗渗等级P6 4.快易收口网 | m3 | 758.67 | 71.4% | B项目4、7#楼住宅工程 | 12 | 010505001003 | 有梁板 | 1.混凝土种类:商品混凝土 2.混凝土强度等级:C30,抗渗等级P6 3.泵送高度:50m以内 | m3 | 803.52
[7 empty] | 71.33% | B项目4、7#楼住宅工程 | 15 | 010502002001 | 构造柱 | 1.混凝土种类:商品混凝土 2.混凝土强度等级:C20 | m3 | 873.37
[7 empty] | 71.33% | B项目10、14#楼住宅工程 | 17 | 010502002002 | 构造柱 | 1.混凝土种类:商品混凝土 2.混凝土强度等级:C20 | m3 | 873.37
A项目-地下室工程 | 39 | 010512008001 | 预制井盖板 | 1.混凝土强度等级:60厚预制混凝土盖板，C25砼,φ8@120双向，φ10活动拉环 2.预埋件:角钢通长护角L40X40X5，φ8@250铁脚长120 3.其他:5厚橡胶垫粘贴在角钢上 4.其他:在洞内、地下室内、库内或暗室内进行施工 | m3 | 2421.4 | 50.41% | B项目4、7#楼住宅工程 | 13 | 010505008001 | 雨篷、悬挑板、阳台板 | 1.混凝土种类:商品混凝土 2.混凝土强度等级:C30 3.泵送高度:50m以内 | m3 | 916.83
[7 empty] | 50.41% | B项目4、7#楼住宅工程 | 15 | 010505008002 | 雨篷、悬挑板、阳台板 | 1.混凝土种类:商品混凝土 2.混凝土强度等级:C30 3.泵送高度:50m以内 | m3 | 916.83
[7 empty] | 50.13% | B项目4、7#楼住宅工程 | 12 | 010505006001 | 栏板、反檐 | 1.混凝土种类:商品混凝土 2.混凝土强度等级:C30 3.泵送高度:50m以内 | m3 | 915.34
A项目-地下室工程 | 40 | 010514001001 | 烟道盖板、风井盖板 | 1.混凝土强度等级:C20预制混凝土盖板φ6双向@200 | m3 | 1630.66 | 60.68% | B项目4、7#楼住宅工程 | 13 | 010505008001 | 雨篷、悬挑板、阳台板 | 1.混凝土种类:商品混凝土 2.混凝土强度等级:C30 3.泵送高度:50m以内 | m3 | 916.83
[7 empty] | 60.68% | B项目4、7#楼住宅工程 | 15 | 010505008002 | 雨篷、悬挑板、阳台板 | 1.混凝土种类:商品混凝土 2.混凝土强度等级:C30 3.泵送高度:50m以内 | m3 | 916.83
[7 empty] | 57.76% | B项目4、7#楼住宅工程 | 12 | 010505006001 | 栏板、反檐 | 1.混凝土种类:商品混凝土 2.混凝土强度等级:C30 3.泵送高度:50m以内 | m3 | 915.34
A项目-地下室工程 | 41 | 010507007005 | 其他构件 | 1.构件的类型:排水沟 2.混凝土强度等级:C20细石混凝土 3.其他:在洞内、地下室内、库内或暗室内进行施工 | m3 | 614.23 | 66.75% | B项目4、7#楼住宅工程 | 18 | 010507007001 | 其他构件 | 1.部位:反坎 2.混凝土种类:商品混凝土 3.混凝土强度等级:C20 | m3 | 791.01
[7 empty] | 66.75% | B项目10、14#楼住宅工程 | 19 | 010507007002 | 其他构件 | 1.部位:反坎 2.混凝土种类:商品混凝土 3.混凝土强度等级:C20 | m3 | 791.01
[7 empty] | 62.22% | B项目4、7#楼住宅工程 | 12 | 010505006001 | 栏板、反檐 | 1.混凝土种类:商品混凝土 2.混凝土强度等级:C30 3.泵送高度:50m以内 | m3 | 915.34
A项目-地下室工程 | 42 | 010515001001 | 现浇构件钢筋 | 1.钢筋种类、规格:现浇构件圆钢φ10内I级钢 2.综合考虑：带E钢筋、含箍筋 | t | 4920.36 | 92.75% | B项目4、7#楼住宅工程 | 23 | 010515001004 | 现浇构件钢筋 | 1.钢筋种类、规格:箍筋、现浇构件圆钢φ10内I级钢(HPB300） | t | 6722.23
[7 empty] | 92.75% | B项目10、14#楼住宅工程 | 24 | 010515001011 | 现浇构件钢筋 | 1.钢筋种类、规格:箍筋、现浇构件圆钢φ10内I级钢(HPB300） | t | 6722.23
[7 empty] | 90.65% | B项目4、7#楼住宅工程 | 20 | 010515001001 | 现浇构件钢筋 | 1.钢筋种类、规格::直筋、现浇构件圆钢φ10内I级钢(HPB300） | t | 5952.67
A项目-地下室工程 | 43 | 010515001003 | 现浇构件钢筋 | 1.钢筋种类、规格:现浇构件圆钢φ25内I级钢 2.综合考虑：带E钢筋、含箍筋 | t | 4528.66 | 91.42% | B项目4、7#楼住宅工程 | 23 | 010515001004 | 现浇构件钢筋 | 1.钢筋种类、规格:箍筋、现浇构件圆钢φ10内I级钢(HPB300） | t | 6722.23
[7 empty] | 91.42% | B项目10、14#楼住宅工程 | 24 | 010515001011 | 现浇构件钢筋 | 1.钢筋种类、规格:箍筋、现浇构件圆钢φ10内I级钢(HPB300） | t | 6722.23
[7 empty] | 89.35% | B项目4、7#楼住宅工程 | 20 | 010515001001 | 现浇构件钢筋 | 1.钢筋种类、规格::直筋、现浇构件圆钢φ10内I级钢(HPB300） | t | 5952.67
A项目-地下室工程 | 44 | 010515001004 | 现浇构件钢筋 | 1.钢筋种类、规格:现浇构件螺纹钢φ10以内Ⅲ级钢 2.综合考虑：带E钢筋、含箍筋 | t | 4931.15 | 92.13% | B项目4、7#楼住宅工程 | 24 | 010515001005 | 现浇构件钢筋 | 1.钢筋种类、规格::箍筋、现浇构件螺纹钢φ10以内Ⅲ级钢(HRB400） | t | 6961.79
[7 empty] | 92.13% | B项目10、14#楼住宅工程 | 25 | 010515001012 | 现浇构件钢筋 | 1.钢筋种类、规格::箍筋、现浇构件螺纹钢φ10以内Ⅲ级钢(HRB400） | t | 6961.79
[7 empty] | 90.86% | B项目4、7#楼住宅工程 | 21 | 010515001002 | 现浇构件钢筋 | 1.钢筋种类、规格::直筋、现浇构件螺纹钢φ10以内Ⅲ级钢(HRB400） | t | 5797.68
A项目-地下室工程 | 45 | 010515001005 | 现浇构件钢筋 | 1.钢筋种类、规格:现浇构件螺纹钢φ25以内Ⅲ级钢 2.综合考虑：带E钢筋、含箍筋 | t | 4585.92 | 90.86% | B项目4、7#楼住宅工程 | 22 | 010515001003 | 现浇构件钢筋 | 1.钢筋种类、规格::直筋、现浇构件螺纹钢φ25以内Ⅲ级钢(HRB400） | t | 5559.74
[7 empty] | 90.86% | B项目4、7#楼住宅工程 | 26 | 010515001007 | 现浇构件钢筋 | 1.钢筋种类、规格::直筋、现浇构件螺纹钢φ25以内Ⅲ级钢(HRB400E） | t | 5559.74
[7 empty] | 90.86% | B项目10、14#楼住宅工程 | 23 | 010515001010 | 现浇构件钢筋 | 1.钢筋种类、规格::直筋、现浇构件螺纹钢φ25以内Ⅲ级钢(HRB400） | t | 5559.74
A项目-地下室工程 | 46 | 010515001006 | 现浇构件钢筋 | 1.钢筋种类、规格:现浇构件螺纹钢φ25以外Ⅲ级钢 2.综合考虑：带E钢筋、含箍筋 | t | 4623.14 | 89.6% | B项目4、7#楼住宅工程 | 22 | 010515001003 | 现浇构件钢筋 | 1.钢筋种类、规格::直筋、现浇构件螺纹钢φ25以内Ⅲ级钢(HRB400） | t | 5559.74
[7 empty] | 89.6% | B项目4、7#楼住宅工程 | 24 | 010515001005 | 现浇构件钢筋 | 1.钢筋种类、规格::箍筋、现浇构件螺纹钢φ10以内Ⅲ级钢(HRB400） | t | 6961.79
[7 empty] | 89.6% | B项目4、7#楼住宅工程 | 26 | 010515001007 | 现浇构件钢筋 | 1.钢筋种类、规格::直筋、现浇构件螺纹钢φ25以内Ⅲ级钢(HRB400E） | t | 5559.74
A项目-地下室工程 | 47 | 010516003001 | 电渣压力焊接 | 1.连接方式:电渣压力焊接 2.规格:φ25以内 | 个 | 9.62 | 97.92% | B项目4、7#楼住宅工程 | 27 | 010516003001 | 电渣压力焊接 | 1.连接方式:电渣压力焊接 2.规格:φ18以内 | 个 | 7.36
[7 empty] | 97.92% | B项目10、14#楼住宅工程 | 28 | 010516003003 | 电渣压力焊接 | 1.连接方式:电渣压力焊接 2.规格:φ18以内 | 个 | 7.36
[7 empty] | 55% | B项目4、7#楼住宅工程 | 28 | 010516003002 | 直螺纹钢筋接头 | 1.连接方式:套筒直螺纹钢筋接头 2.规格:φ25以内 | 个 | 13.28
A项目-地下室工程 | 48 | 010516003002 | 机械连接 | 1.连接方式:套筒直螺纹钢筋接头 2.规格:≥φ25,(框支梁(柱):直径d≥20) | 个 | 14.73 | 74.27% | B项目4、7#楼住宅工程 | 28 | 010516003002 | 直螺纹钢筋接头 | 1.连接方式:套筒直螺纹钢筋接头 2.规格:φ25以内 | 个 | 13.28
[7 empty] | 74.27% | B项目10、14#楼住宅工程 | 29 | 010516003004 | 直螺纹钢筋接头 | 1.连接方式:套筒直螺纹钢筋接头 2.规格:φ25以内 | 个 | 13.28
[7 empty] | 48.34% | B项目4、7#楼住宅工程 | 27 | 010516003001 | 电渣压力焊接 | 1.连接方式:电渣压力焊接 2.规格:φ18以内 | 个 | 7.36
A项目-地下室工程 | 49 | 010606008001 | 钢梯 | 1.钢材品种、规格:钢管/圆钢Φ20 2.钢梯形式:爬式 3.油漆品种、刷漆遍数:详见设计说明 4.其他:在洞内、地下室内、库内或暗室内进行施工 | t | 7655.15 | 76.46% | B项目4、7#楼住宅工程 | 29 | 010606008001 | 钢梯 | 1.钢材品种、规格:钢管/圆钢Φ20 2.钢梯形式:爬式 3.预埋件、油漆及其他:详图集11ZJ901第1/39节点 | t | 6742.82
[7 empty] | 76.46% | B项目10、14#楼住宅工程 | 30 | 010606008002 | 钢梯 | 1.钢材品种、规格:钢管/圆钢Φ20 2.钢梯形式:爬式 3.预埋件、油漆及其他:详图集11ZJ901第1/39节点 | t | 6742.82
[7 empty] | 53.4% | B项目4、7#楼住宅工程 | 64 | 010516002001 | 预埋铁件 | 1.钢材种类:钢板 2.规格:12mm厚钢板、直径12mm钢筋 | t | 10644.3
A项目-地下室工程 | 50 | 010606008002 | 钢梯 | 1.钢材品种、规格:不锈钢Φ50*2.0/Φ40*1.5 2.钢梯形式:爬式 3.预埋件:参11ZJ411-M-3/46 4.其他:在洞内、地下室内、库内或暗室内进行施工 | t | 28055.15 | 75.25% | B项目4、7#楼住宅工程 | 29 | 010606008001 | 钢梯 | 1.钢材品种、规格:钢管/圆钢Φ20 2.钢梯形式:爬式 3.预埋件、油漆及其他:详图集11ZJ901第1/39节点 | t | 6742.82
[7 empty] | 75.25% | B项目10、14#楼住宅工程 | 30 | 010606008002 | 钢梯 | 1.钢材品种、规格:钢管/圆钢Φ20 2.钢梯形式:爬式 3.预埋件、油漆及其他:详图集11ZJ901第1/39节点 | t | 6742.82
[7 empty] | 52.41% | B项目4、7#楼住宅工程 | 64 | 010516002001 | 预埋铁件 | 1.钢材种类:钢板 2.规格:12mm厚钢板、直径12mm钢筋 | t | 10644.3
A项目-地下室工程 | 51 | 040402016001 | 截水沟盖板 | 1.材料品种、规格:400mm宽，成品不锈钢篦子(可承受汽车荷载) 2.预埋件:角钢通长护角L40X40X5，φ10@250铁脚长150 3.其他:5厚橡胶垫粘贴在角钢上 4.在洞内、地下室内、库内或暗室内进行施工 | m | 613.98 | 50.66% | B项目4、7#楼住宅工程 | 77 | 011503001003 | 室内平台栏杆 | 1.工程部位:护窗栏杆 2.栏杆高度:1050mm 3.扶手材料种类、规格:Ф60*3.0钢面管、立杆@1000-1200mm 4.栏杆材料种类、规格:Ф28*1.5钢管立杆@100 5.预埋铁件：15J403-1（PA1/D13） | m | 247.61
[7 empty] | 50.66% | B项目10、14#楼住宅工程 | 79 | 011503001006 | 室内平台栏杆 | 1.工程部位:护窗栏杆 2.栏杆高度:1050mm 3.扶手材料种类、规格:Ф60*3.0钢面管、立杆@1000-1200mm 4.栏杆材料种类、规格:Ф28*1.5钢管立杆@100 5.预埋铁件：15J403-1（PA1/D13） | m | 247.61
[7 empty] | 49.5% | B项目4、7#楼住宅工程 | 76 | 011503001002 | 护窗栏杆 | 1.工程部位:护窗栏杆 2.栏杆高度:950mm 3.扶手材料种类、规格:Ф50*1.5不锈钢面管、立杆@1000-1200mm 4.栏杆材料种类、规格:Ф30*1.5不锈钢立杆@135 5.预埋铁件：15J403-1（M8/E22） | m | 321.87
A项目-地下室工程 | 52 | 040402016002 | 沟道盖板 | 1.材料品种、规格:400mm宽，成品合金钢篦子 2.预埋件:角钢通长护角L40X40X5，φ10@250铁脚长150 3.其他:5厚橡胶垫粘贴在角钢上 4.在洞内、地下室内、库内或暗室内进行施工 | m | 531.58 | 52.39% | B项目4、7#楼住宅工程 | 77 | 011503001003 | 室内平台栏杆 | 1.工程部位:护窗栏杆 2.栏杆高度:1050mm 3.扶手材料种类、规格:Ф60*3.0钢面管、立杆@1000-1200mm 4.栏杆材料种类、规格:Ф28*1.5钢管立杆@100 5.预埋铁件：15J403-1（PA1/D13） | m | 247.61
[7 empty] | 52.39% | B项目10、14#楼住宅工程 | 79 | 011503001006 | 室内平台栏杆 | 1.工程部位:护窗栏杆 2.栏杆高度:1050mm 3.扶手材料种类、规格:Ф60*3.0钢面管、立杆@1000-1200mm 4.栏杆材料种类、规格:Ф28*1.5钢管立杆@100 5.预埋铁件：15J403-1（PA1/D13） | m | 247.61
[7 empty] | 49.14% | B项目4、7#楼住宅工程 | 76 | 011503001002 | 护窗栏杆 | 1.工程部位:护窗栏杆 2.栏杆高度:950mm 3.扶手材料种类、规格:Ф50*1.5不锈钢面管、立杆@1000-1200mm 4.栏杆材料种类、规格:Ф30*1.5不锈钢立杆@135 5.预埋铁件：15J403-1（M8/E22） | m | 321.87
A项目-地下室工程 | 53 | 010606007001 | 钢走道 | 1.人防口部坡道钢架 2.钢材品种、规格:L50x5角钢、6mm厚花纹防滑钢板 3.涂耐磨漆3道 4.其他:在洞内、地下室内、库内或暗室内进行施工 | t | 7471.55 | 58.26% | B项目4、7#楼住宅工程 | 29 | 010606008001 | 钢梯 | 1.钢材品种、规格:钢管/圆钢Φ20 2.钢梯形式:爬式 3.预埋件、油漆及其他:详图集11ZJ901第1/39节点 | t | 6742.82
[7 empty] | 58.26% | B项目10、14#楼住宅工程 | 30 | 010606008002 | 钢梯 | 1.钢材品种、规格:钢管/圆钢Φ20 2.钢梯形式:爬式 3.预埋件、油漆及其他:详图集11ZJ901第1/39节点 | t | 6742.82
[7 empty] | 53.12% | B项目4、7#楼住宅工程 | 64 | 010516002001 | 预埋铁件 | 1.钢材种类:钢板 2.规格:12mm厚钢板、直径12mm钢筋 | t | 10644.3
A项目-地下室工程 | 54 | 010607002001 | 热浸锌钢格栅 | 1.集水井盖板 2.盖板材质:可供车行热浸锌钢格栅(成品) 3.预埋件:角钢通长护角L40X40X5，φ10@250铁脚长150 4.其他:5厚橡胶垫粘贴在角钢上 5.在洞内、地下室内、库内或暗室内进行施工 | m2 | 470 | 50.77% | B项目4、7#楼住宅工程 | 79 | 010605002001 | 1.5mm烤漆钢板 | 1.面层材料品种、规格、颜色:1.5mm烤漆钢板 2.其他：预埋件、热镀锌钢连接件详图纸 | m2 | 198.34
[7 empty] | 50.77% | B项目10、14#楼住宅工程 | 82 | 010605002002 | 1.5mm烤漆钢板 | 1.面层材料品种、规格、颜色:1.5mm烤漆钢板 2.其他：预埋件、热镀锌钢连接件详图纸 | m2 | 198.34
[7 empty] | 47.89% | B项目4、7#楼住宅工程 | 80 | 011502001001 | 铝板装饰（W-4B） | 1.面层材料品种、规格、颜色:2.5mm厚深灰色/白色/米白色铝单板，氟碳喷涂三遍; 3.龙骨材料种类、规格、中距:L50*5镀锌角钢等； 4.钢材表面处理方式详见技术规范及设计说明(热镀锌角钢15kg/m2)； 5.配件:五金、耐候胶、密封条、泡沫条、铝角码连接件等（详见图纸）； 6.防雷及防水（详见施工图） 7.预埋件制作安装 8.其他:施工图及技术规范规定 | m2 | 461.35
A项目-地下室工程 | 55 | 030702010001 | 水池检修孔 | 1.名称:水池检修孔 2.材质:不锈钢板610x610x4，L32x4角钢框/L45x5角钢框，电焊活页 3.其他:在洞内、地下室内、库内或暗室内进行施工 | 个 | 9 | 29.45% | B项目4、7#楼住宅工程 | 28 | 010516003002 | 直螺纹钢筋接头 | 1.连接方式:套筒直螺纹钢筋接头 2.规格:φ25以内 | 个 | 13.28
[7 empty] | 29.45% | B项目10、14#楼住宅工程 | 29 | 010516003004 | 直螺纹钢筋接头 | 1.连接方式:套筒直螺纹钢筋接头 2.规格:φ25以内 | 个 | 13.28
[7 empty] | 28.63% | B项目4、7#楼住宅工程 | 27 | 010516003001 | 电渣压力焊接 | 1.连接方式:电渣压力焊接 2.规格:φ18以内 | 个 | 7.36
A项目-地下室工程 | 56 | 010902008001 | 钢板止水带 | 1.止水带材料种类:3mm厚300宽钢板止水片 | m | 64.43 | 26.56% | B项目4、7#楼住宅工程 | 75 | 011503001001 | 金属栏杆 | 1.工程部位:楼梯栏杆 2.栏杆高度:1100mm 3.扶手材料种类、规格:不锈钢管Ф60*3.0 4.栏杆材料种类、规格:不锈钢管Ф28*2.0 5.详参国标15J403-1第B1/B14大样 | m | 491.69
[7 empty] | 26.56% | B项目10、14#楼住宅工程 | 77 | 011503001004 | 金属栏杆 | 1.工程部位:楼梯栏杆 2.栏杆高度:1100mm 3.扶手材料种类、规格:不锈钢管Ф60*3.0 4.栏杆材料种类、规格:不锈钢管Ф28*2.0 5.详参国标15J403-1第B1/B14大样 | m | 491.69
[7 empty] | 25.59% | B项目4、7#楼住宅工程 | 76 | 011503001002 | 护窗栏杆 | 1.工程部位:护窗栏杆 2.栏杆高度:950mm 3.扶手材料种类、规格:Ф50*1.5不锈钢面管、立杆@1000-1200mm 4.栏杆材料种类、规格:Ф30*1.5不锈钢立杆@135 5.预埋铁件：15J403-1（M8/E22） | m | 321.87
A项目-地下室工程 | 57 | 010904001001 | 底板B-1 | 1.部位:底板底部 2.隔离层材料品种:0.4厚聚乙烯薄膜隔离层 3.卷材品种、规格、厚度:1.5厚预铺式高分子自粘胶膜防水卷材 4.卷材专用基层处理剂(在需要热熔粘贴的部位涂刷) 5.面层厚度、混凝土强度等级:50mm细石混凝土C20 | m2 | 150.92 | 68.81% | B项目4、7#楼住宅工程 | 49 | 010904002001 | 楼(地)面涂膜防水（L-8A） | 1.部位:卫生间、厨房地面 2.砂浆厚度、配合比:20厚防水砂浆 3.隔离层材料品种:满铺0.5厚聚乙烯薄膜一层 4.涂膜厚度、遍数:2厚合成高分子防水涂料，门洞处外伸300 5.刷基层处理剂一遍 6.找平层厚度、砂浆配合比:20厚DS-M15水泥砂浆找坡层 7.反边、附加层在定额中考虑 | m2 | 80.37
[7 empty] | 68.81% | B项目10、14#楼住宅工程 | 50 | 010904002003 | 楼(地)面涂膜防水（L-8A） | 1.部位:卫生间、厨房地面 2.砂浆厚度、配合比:20厚防水砂浆 3.隔离层材料品种:满铺0.5厚聚乙烯薄膜一层 4.涂膜厚度、遍数:2厚合成高分子防水涂料，门洞处外伸300 5.刷基层处理剂一遍 6.找平层厚度、砂浆配合比:20厚DS-M15水泥砂浆找坡层 7.反边、附加层在定额中考虑 | m2 | 80.37
[7 empty] | 65.59% | B项目4、7#楼住宅工程 | 46 | 010902001002 | 屋面卷材防水（R-4） | 1.工程部位:不上人屋面 2.找坡层:C20细石混凝土找坡2%~3%最薄处30mm厚 3.0.5kg/m基层处理剂分二道涂刷 4.防水膜品种:2厚非固化橡胶沥青防水涂料,遇墙上返至完成面250 5.防水卷材品种:3厚SBS弹性体改性沥青防水卷材,遇墙上返至建筑完成面250 6.聚酯无纺布隔离层(300g/m2) 7.面层:20厚DS-M15水泥砂浆 8.反边、附加层在定额中考虑 | m2 | 175.49
A项目-地下室工程 | 58 | 011201004001 | 立面砂浆找平层 | 1.部位:侧壁外侧 2.面层厚度、砂浆配合比:局部修补磨平或20厚DP-M20水泥砂浆找平层 | m2 | 44.54 | 70.44% | B项目4、7#楼住宅工程 | 60 | 011201001002 | 墙面一般抹灰（N-2.1、N-2.2A） | 1.部位：楼梯间、厅、房、公共走道、架空层、设备用房等 2.底层厚度、砂浆配合比:15厚DP-M15水泥砂浆找平(加气混凝土墙体用1:1:4水泥石灰砂浆),分两遍成活,底层抹灰应压实搓毛 3.面层厚度、砂浆配合比:5厚DP-M20水泥砂浆找平 | m2 | 32.65
[7 empty] | 70.44% | B项目10、14#楼住宅工程 | 61 | 011201001005 | 墙面一般抹灰（N-2.1、N-2.2A） | 1.部位：楼梯间、厅、房、公共走道、架空层、设备用房等 2.底层厚度、砂浆配合比:15厚DP-M15水泥砂浆找平(加气混凝土墙体用1:1:4水泥石灰砂浆),分两遍成活,底层抹灰应压实搓毛 3.面层厚度、砂浆配合比:5厚DP-M20水泥砂浆找平 | m2 | 32.65
[7 empty] | 69.31% | B项目4、7#楼住宅工程 | 56 | 011105001001 | 水泥砂浆踢脚线（T-1) | 1.踢脚线高度:100mm 2.底层厚度、砂浆配合比:15厚DP-M15水泥砂浆打底扫毛或划道 3.面层厚度、砂浆配合比:10厚DP-M20水泥砂浆抹面压实赶光 | m2 | 63.9
A项目-地下室工程 | 59 | 010903001001 | 卷材防水 | 1.部位:侧壁外侧 2.涂膜厚度、遍数:1.5厚压敏反应型高分子湿铺防水卷材 | m2 | 89.48 | 65.84% | B项目4、7#楼住宅工程 | 47 | 010903002001 | 涂膜防水（D-2.1） | 1.部位:厨房、卫生间顶棚 2.涂膜厚度、遍数:1.2厚聚合物水泥防水涂料(Ⅱ型) | m2 | 31.91
[7 empty] | 65.84% | B项目10、14#楼住宅工程 | 48 | 010903002003 | 涂膜防水（D-2.1） | 1.部位:厨房、卫生间顶棚 2.涂膜厚度、遍数:1.2厚聚合物水泥防水涂料(Ⅱ型) | m2 | 31.91
[7 empty] | 59.09% | B项目4、7#楼住宅工程 | 50 | 010904002002 | 墙面涂膜防水（L-8A） | 1.部位:卫生间、厨房墙面 2.涂膜厚度、遍数:2厚合成高分子防水涂料 3.附加层在定额中考虑 | m2 | 34.28
A项目-地下室工程 | 60 | 010903001002 | 卷材防水 | 1.部位:侧壁外侧 2.涂膜厚度、遍数:1.5厚压敏反应型自粘高分子防水卷材 | m2 | 85.44 | 65.84% | B项目4、7#楼住宅工程 | 47 | 010903002001 | 涂膜防水（D-2.1） | 1.部位:厨房、卫生间顶棚 2.涂膜厚度、遍数:1.2厚聚合物水泥防水涂料(Ⅱ型) | m2 | 31.91
[7 empty] | 65.84% | B项目10、14#楼住宅工程 | 48 | 010903002003 | 涂膜防水（D-2.1） | 1.部位:厨房、卫生间顶棚 2.涂膜厚度、遍数:1.2厚聚合物水泥防水涂料(Ⅱ型) | m2 | 31.91
[7 empty] | 59.09% | B项目4、7#楼住宅工程 | 50 | 010904002002 | 墙面涂膜防水（L-8A） | 1.部位:卫生间、厨房墙面 2.涂膜厚度、遍数:2厚合成高分子防水涂料 3.附加层在定额中考虑 | m2 | 34.28
A项目-地下室工程 | 61 | 011001003001 | 侧壁保护层 | 1.保护层部位:侧壁外侧 2.材料品种、规格及厚度:粘贴40厚挤塑聚苯板保护层 | m2 | 43.47 | 48.53% | B项目4、7#楼住宅工程 | 51 | 011001001001 | 保温隔热屋面（R-1) | 1.面层材料品种、规格、厚度:8~10厚300x300防滑地砖,水泥浆擦缝,20厚DS-M15水泥砂浆结合层,表面撒水泥粉 2.保护层材料品种、厚度:50厚C30UEA补偿收缩混凝土保护层,表面压光,混凝土内配φ6或冷拔φ4的一级钢筋双向中距150,并设置间距不大于6米的分格缝,缝宽20,用聚氨酯建筑密封胶密封 3.保温隔热材料品种、规格、厚度:45厚挤塑聚苯乙烯泡沫板(密度不小于30kg/m3压缩强度>0.25MPa) | m2 | 196.46
[7 empty] | 48.53% | B项目10、14#楼住宅工程 | 52 | 011001001002 | 保温隔热屋面（R-1) | 1.面层材料品种、规格、厚度:8~10厚300x300防滑地砖,水泥浆擦缝,20厚DS-M15水泥砂浆结合层,表面撒水泥粉 2.保护层材料品种、厚度:50厚C30UEA补偿收缩混凝土保护层,表面压光,混凝土内配φ6或冷拔φ4的一级钢筋双向中距150,并设置间距不大于6米的分格缝,缝宽20,用聚氨酯建筑密封胶密封 3.保温隔热材料品种、规格、厚度:45厚挤塑聚苯乙烯泡沫板(密度不小于30kg/m3压缩强度>0.25MPa) | m2 | 196.46
[7 empty] | 44.4% | B项目4、7#楼住宅工程 | 49 | 010904002001 | 楼(地)面涂膜防水（L-8A） | 1.部位:卫生间、厨房地面 2.砂浆厚度、配合比:20厚防水砂浆 3.隔离层材料品种:满铺0.5厚聚乙烯薄膜一层 4.涂膜厚度、遍数:2厚合成高分子防水涂料，门洞处外伸300 5.刷基层处理剂一遍 6.找平层厚度、砂浆配合比:20厚DS-M15水泥砂浆找坡层 7.反边、附加层在定额中考虑 | m2 | 80.37
A项目-地下室工程 | 62 | 011101003008 | 地下室顶板B-3 | 1.部位:地下室顶板 2.面层厚度、混凝土强度等级:C20混凝土找坡0.5%表面抹平,厚度小于30处用DP-M20水泥砂浆 3.涂膜厚度、遍数:2厚非固化橡胶沥青防水涂料 4.0.5kg/m基层处理剂分二道涂刷 5.卷材品种、规格、厚度:4厚耐根穿刺型SBS弹性体改性沥青防水卷材 6.砂浆厚度、配合比:10厚mm黏土砂浆隔离层(石灰膏:砂:黏土=1:2.4:3.6)或10厚mm石灰砂浆隔离层(石灰膏:砂=1:4) 7.面层厚度、混凝土强度等级:70厚C30UEA补偿收缩混凝土防水层,表面压光,混凝土内配φ6或冷拔φ4的一级钢筋双向中距150,并设置间距不大于6米的分格缝,缝宽20,用聚氨酯建筑密封胶密封 8.工程量计算规则：按平面投影面积（反边已在定额中考虑） | m2 | 278.99 | 75.77% | B项目4、7#楼住宅工程 | 49 | 010904002001 | 楼(地)面涂膜防水（L-8A） | 1.部位:卫生间、厨房地面 2.砂浆厚度、配合比:20厚防水砂浆 3.隔离层材料品种:满铺0.5厚聚乙烯薄膜一层 4.涂膜厚度、遍数:2厚合成高分子防水涂料，门洞处外伸300 5.刷基层处理剂一遍 6.找平层厚度、砂浆配合比:20厚DS-M15水泥砂浆找坡层 7.反边、附加层在定额中考虑 | m2 | 80.37
[7 empty] | 75.77% | B项目10、14#楼住宅工程 | 50 | 010904002003 | 楼(地)面涂膜防水（L-8A） | 1.部位:卫生间、厨房地面 2.砂浆厚度、配合比:20厚防水砂浆 3.隔离层材料品种:满铺0.5厚聚乙烯薄膜一层 4.涂膜厚度、遍数:2厚合成高分子防水涂料，门洞处外伸300 5.刷基层处理剂一遍 6.找平层厚度、砂浆配合比:20厚DS-M15水泥砂浆找坡层 7.反边、附加层在定额中考虑 | m2 | 80.37
[7 empty] | 74.95% | B项目4、7#楼住宅工程 | 51 | 011001001001 | 保温隔热屋面（R-1) | 1.面层材料品种、规格、厚度:8~10厚300x300防滑地砖,水泥浆擦缝,20厚DS-M15水泥砂浆结合层,表面撒水泥粉 2.保护层材料品种、厚度:50厚C30UEA补偿收缩混凝土保护层,表面压光,混凝土内配φ6或冷拔φ4的一级钢筋双向中距150,并设置间距不大于6米的分格缝,缝宽20,用聚氨酯建筑密封胶密封 3.保温隔热材料品种、规格、厚度:45厚挤塑聚苯乙烯泡沫板(密度不小于30kg/m3压缩强度>0.25MPa) | m2 | 196.46
A项目-地下室工程 | 63 | 040601025001 | 滤料铺设 | 1.部位:地下室顶板顶 2.滤料品种:150厚20~30mm粒径碎石疏水层，内埋直径100盲管 | m3 | 391.16 | 30.27% | B项目4、7#楼住宅工程 | 8 | 010504001001 | 直形墙 | 1.混凝土种类:商品混凝土 2.混凝土强度等级:C35 3.泵送高度:50m以内 4.包含小于1.5m的异形柱或墙 | m3 | 787.5
[7 empty] | 30.27% | B项目4、7#楼住宅工程 | 9 | 010504001002 | 直形墙 | 1.混凝土种类:商品混凝土 2.混凝土强度等级:C30 3.泵送高度:50m以内 4.包含小于1.5m的异形柱或墙 | m3 | 765.17
[7 empty] | 30.27% | B项目4、7#楼住宅工程 | 9 | 010504001003 | 直形墙 | 1.混凝土种类:商品混凝土 2.混凝土强度等级:C35 3.泵送高度:50m以内 4.包含小于1.5m的异形柱或墙 | m3 | 787.5
A项目-地下室工程 | 64 | 060105006001 | 土工布铺设 | 1.部位:地下室顶板顶 2.品种:250g/m土工布滤水层(适用种植顶板) | m2 | 7.26 | 39.33% | B项目4、7#楼住宅工程 | 46 | 010902001002 | 屋面卷材防水（R-4） | 1.工程部位:不上人屋面 2.找坡层:C20细石混凝土找坡2%~3%最薄处30mm厚 3.0.5kg/m基层处理剂分二道涂刷 4.防水膜品种:2厚非固化橡胶沥青防水涂料,遇墙上返至完成面250 5.防水卷材品种:3厚SBS弹性体改性沥青防水卷材,遇墙上返至建筑完成面250 6.聚酯无纺布隔离层(300g/m2) 7.面层:20厚DS-M15水泥砂浆 8.反边、附加层在定额中考虑 | m2 | 175.49
[7 empty] | 36.66% | B项目10、14#楼住宅工程 | 46 | 011101003002 | 屋面防水（R-1） | 1.工程部位:上人屋面 2.找坡层:C20细石混凝土找坡2%~3%最薄处30mm厚 3.0.5kg/m基层处理剂分二道涂刷 4.防水膜品种:2厚非固化橡胶沥青防水涂料,遇墙上返至完成面250 5.防水卷材品种:3厚SBS弹性体改性沥青防水卷材,遇墙上返至建筑完成面250 6.反边、附加层在定额中考虑 | m2 | 173.63
[7 empty] | 36.64% | B项目4、7#楼住宅工程 | 47 | 010903002001 | 涂膜防水（D-2.1） | 1.部位:厨房、卫生间顶棚 2.涂膜厚度、遍数:1.2厚聚合物水泥防水涂料(Ⅱ型) | m2 | 31.91
A项目-地下室工程 | 65 | 010903003001 | 墙面砂浆防水 | 1.部位:集水井、截水沟 2.砂浆厚度、配合比:20厚DS-M20水泥防水砂浆(掺3%防水剂) 3.在洞内、地下室内、库内或暗室内进行施工 | m2 | 29.06 | 72.19% | B项目4、7#楼住宅工程 | 48 | 010903002002 | 墙面涂膜防水（N-1.2） | 1.部位:卫生间、厨房 2.保护层:5厚DP-M15水泥砂浆保护层 3.涂膜厚度、遍数:2厚聚合物水泥防水涂料Ⅱ型满布,分3遍成活 4.砂浆厚度、配合比:20厚DP-M15水泥防水砂浆 5.素水泥浆一遍(掺水重5%108胶)或专用界面剂一道 6.反边、附加层在定额中考虑 | m2 | 102.62
[7 empty] | 72.1% | B项目10、14#楼住宅工程 | 49 | 010903002004 | 墙面涂膜防水（N-1.2） | 1.部位:卫生间、厨房 2.保护层:5厚DP-M15水泥砂浆保护层 3.涂膜厚度、遍数:2厚聚合物水泥防水涂料Ⅱ型满布,分3遍成活 4.砂浆厚度、配合比:20厚DP-M15水泥防水砂浆 5.素水泥浆一遍(掺水重5%108胶)或专用界面剂一道 6.反边、附加层已在定额中考虑 | m2 | 102.62
[7 empty] | 70.79% | B项目10、14#楼住宅工程 | 54 | 011101001003 | 水泥砂浆楼地面（L-3） | 1.部位:管道井、人防警报间、防烟楼梯间地面 2.面层厚度、砂浆配合比:20厚DS-M2O水泥砂浆抹面压光(位于雨蓬及有水房间时,为20厚防水砂浆) | m2 | 26.69
A项目-地下室工程 | 66 | 010904003001 | 楼(地)面砂浆防水 | 1.部位:集水井、截水沟 2.砂浆厚度、配合比:20厚DS-M20水泥防水砂浆(掺3%防水剂) 3.在洞内、地下室内、库内或暗室内进行施工 | m2 | 27.11 | 72.37% | B项目10、14#楼住宅工程 | 54 | 011101001003 | 水泥砂浆楼地面（L-3） | 1.部位:管道井、人防警报间、防烟楼梯间地面 2.面层厚度、砂浆配合比:20厚DS-M2O水泥砂浆抹面压光(位于雨蓬及有水房间时,为20厚防水砂浆) | m2 | 26.69
[7 empty] | 70.93% | B项目4、7#楼住宅工程 | 53 | 011101001001 | 水泥砂浆楼地面（L-3） | 1.部位:管道井 2.面层厚度、砂浆配合比:20厚DS-M2O水泥砂浆抹面压光(位于雨蓬及有水房间时,为20厚防水砂浆) | m2 | 26.69
[7 empty] | 70.6% | B项目4、7#楼住宅工程 | 48 | 010903002002 | 墙面涂膜防水（N-1.2） | 1.部位:卫生间、厨房 2.保护层:5厚DP-M15水泥砂浆保护层 3.涂膜厚度、遍数:2厚聚合物水泥防水涂料Ⅱ型满布,分3遍成活 4.砂浆厚度、配合比:20厚DP-M15水泥防水砂浆 5.素水泥浆一遍(掺水重5%108胶)或专用界面剂一道 6.反边、附加层在定额中考虑 | m2 | 102.62
A项目-地下室工程 | 67 | 011101006002 | 平面砂浆找平层 | 1.部位:集水井 2.找平层厚度、砂浆配合比:20厚DS-M20水泥砂浆找平 3.在洞内、地下室内、库内或暗室内进行施工 | m2 | 29.78 | 68.41% | B项目4、7#楼住宅工程 | 60 | 011201001002 | 墙面一般抹灰（N-2.1、N-2.2A） | 1.部位：楼梯间、厅、房、公共走道、架空层、设备用房等 2.底层厚度、砂浆配合比:15厚DP-M15水泥砂浆找平(加气混凝土墙体用1:1:4水泥石灰砂浆),分两遍成活,底层抹灰应压实搓毛 3.面层厚度、砂浆配合比:5厚DP-M20水泥砂浆找平 | m2 | 32.65
[7 empty] | 68.41% | B项目10、14#楼住宅工程 | 61 | 011201001005 | 墙面一般抹灰（N-2.1、N-2.2A） | 1.部位：楼梯间、厅、房、公共走道、架空层、设备用房等 2.底层厚度、砂浆配合比:15厚DP-M15水泥砂浆找平(加气混凝土墙体用1:1:4水泥石灰砂浆),分两遍成活,底层抹灰应压实搓毛 3.面层厚度、砂浆配合比:5厚DP-M20水泥砂浆找平 | m2 | 32.65
[7 empty] | 66.05% | B项目4、7#楼住宅工程 | 49 | 010904002001 | 楼(地)面涂膜防水（L-8A） | 1.部位:卫生间、厨房地面 2.砂浆厚度、配合比:20厚防水砂浆 3.隔离层材料品种:满铺0.5厚聚乙烯薄膜一层 4.涂膜厚度、遍数:2厚合成高分子防水涂料，门洞处外伸300 5.刷基层处理剂一遍 6.找平层厚度、砂浆配合比:20厚DS-M15水泥砂浆找坡层 7.反边、附加层在定额中考虑 | m2 | 80.37
A项目-地下室工程 | 68 | 011101003004 | 细石混凝土楼地面 | 1.部位:消防水池底板 2.面层厚度、混凝土强度等级:最薄处30厚C20细石混凝土找0.5%,坡向吸水坑 3.在洞内、地下室内、库内或暗室内进行施工 | m2 | 47.15 | 59.41% | B项目4、7#楼住宅工程 | 52 | 011101003001 | 细石混凝土楼地面（L-2） | 1.部位:裙楼设备房、电梯机房 2.面层厚度、混凝土强度等级:C20细石混凝土,最薄处40厚,内配Φ6@200双向筋,随打随抹光(根据建筑施工图找坡,6mx6m分格缝,分格缝与垫层缩缝对齐,缝宽10,防水油膏填缝;) 3.素水泥浆一道(掺801胶5%) | m2 | 56.13
[7 empty] | 59.41% | B项目10、14#楼住宅工程 | 53 | 011101003003 | 细石混凝土楼地面（L-2） | 1.部位:裙楼设备房、电梯机房 2.面层厚度、混凝土强度等级:C20细石混凝土,最薄处40厚,内配Φ6@200双向筋,随打随抹光(根据建筑施工图找坡,6mx6m分格缝,分格缝与垫层缩缝对齐,缝宽10,防水油膏填缝;) 3.素水泥浆一道(掺801胶5%) | m2 | 56.13
[7 empty] | 52.8% | B项目10、14#楼住宅工程 | 47 | 010902001003 | 屋面防水（R-4） | 1.工程部位:不上人屋面 2.找坡层:C20细石混凝土找坡2%~3%最薄处30mm厚 3.0.5kg/m基层处理剂分二道涂刷 4.防水膜品种:2厚非固化橡胶沥青防水涂料,遇墙上返至完成面250 5.防水卷材品种:3厚SBS弹性体改性沥青防水卷材,遇墙上返至建筑完成面250 7.面层:20厚DS-M15水泥砂浆 8.反边、附加层在定额中考虑 | m2 | 167.74
A项目-地下室工程 | 69 | 011201004002 | 立面砂浆找平层 | 1.部位:消防水池侧壁 2.找平层砂浆厚度、配合比:20厚DP-M20水泥砂浆找平层 3.在洞内、地下室内、库内或暗室内进行施工 | m2 | 34.07 | 68.99% | B项目4、7#楼住宅工程 | 49 | 010904002001 | 楼(地)面涂膜防水（L-8A） | 1.部位:卫生间、厨房地面 2.砂浆厚度、配合比:20厚防水砂浆 3.隔离层材料品种:满铺0.5厚聚乙烯薄膜一层 4.涂膜厚度、遍数:2厚合成高分子防水涂料，门洞处外伸300 5.刷基层处理剂一遍 6.找平层厚度、砂浆配合比:20厚DS-M15水泥砂浆找坡层 7.反边、附加层在定额中考虑 | m2 | 80.37
[7 empty] | 68.99% | B项目10、14#楼住宅工程 | 50 | 010904002003 | 楼(地)面涂膜防水（L-8A） | 1.部位:卫生间、厨房地面 2.砂浆厚度、配合比:20厚防水砂浆 3.隔离层材料品种:满铺0.5厚聚乙烯薄膜一层 4.涂膜厚度、遍数:2厚合成高分子防水涂料，门洞处外伸300 5.刷基层处理剂一遍 6.找平层厚度、砂浆配合比:20厚DS-M15水泥砂浆找坡层 7.反边、附加层在定额中考虑 | m2 | 80.37
[7 empty] | 68.76% | B项目4、7#楼住宅工程 | 60 | 011201001002 | 墙面一般抹灰（N-2.1、N-2.2A） | 1.部位：楼梯间、厅、房、公共走道、架空层、设备用房等 2.底层厚度、砂浆配合比:15厚DP-M15水泥砂浆找平(加气混凝土墙体用1:1:4水泥石灰砂浆),分两遍成活,底层抹灰应压实搓毛 3.面层厚度、砂浆配合比:5厚DP-M20水泥砂浆找平 | m2 | 32.65
A项目-地下室工程 | 70 | 010903002001 | 涂膜防水 | 1.部位:消防水池 2.涂膜厚度、遍数:1厚水泥基渗透结晶防水涂料(1.5KG/m2) 3.在洞内、地下室内、库内或暗室内进行施工 | m2 | 30.65 | 73.48% | B项目4、7#楼住宅工程 | 47 | 010903002001 | 涂膜防水（D-2.1） | 1.部位:厨房、卫生间顶棚 2.涂膜厚度、遍数:1.2厚聚合物水泥防水涂料(Ⅱ型) | m2 | 31.91
[7 empty] | 73.48% | B项目10、14#楼住宅工程 | 48 | 010903002003 | 涂膜防水（D-2.1） | 1.部位:厨房、卫生间顶棚 2.涂膜厚度、遍数:1.2厚聚合物水泥防水涂料(Ⅱ型) | m2 | 31.91
[7 empty] | 63.86% | B项目4、7#楼住宅工程 | 48 | 010903002002 | 墙面涂膜防水（N-1.2） | 1.部位:卫生间、厨房 2.保护层:5厚DP-M15水泥砂浆保护层 3.涂膜厚度、遍数:2厚聚合物水泥防水涂料Ⅱ型满布,分3遍成活 4.砂浆厚度、配合比:20厚DP-M15水泥防水砂浆 5.素水泥浆一遍(掺水重5%108胶)或专用界面剂一道 6.反边、附加层在定额中考虑 | m2 | 102.62
A项目-地下室工程 | 71 | 010903002002 | 涂膜防水 | 1.部位:水泵房,发电机房 2.涂膜厚度、遍数:2.0mm厚高分子防水涂膜防潮层 3.在洞内、地下室内、库内或暗室内进行施工 | m2 | 57.12 | 68.05% | B项目4、7#楼住宅工程 | 47 | 010903002001 | 涂膜防水（D-2.1） | 1.部位:厨房、卫生间顶棚 2.涂膜厚度、遍数:1.2厚聚合物水泥防水涂料(Ⅱ型) | m2 | 31.91
[7 empty] | 68.05% | B项目10、14#楼住宅工程 | 48 | 010903002003 | 涂膜防水（D-2.1） | 1.部位:厨房、卫生间顶棚 2.涂膜厚度、遍数:1.2厚聚合物水泥防水涂料(Ⅱ型) | m2 | 31.91
[7 empty] | 67.43% | B项目4、7#楼住宅工程 | 50 | 010904002002 | 墙面涂膜防水（L-8A） | 1.部位:卫生间、厨房墙面 2.涂膜厚度、遍数:2厚合成高分子防水涂料 3.附加层在定额中考虑 | m2 | 34.28
A项目-地下室工程 | 72 | 010903002003 | 涂膜防水 | 1.部位:变配电间区等室内有防水要求的顶棚 2.涂膜厚度、遍数:1.2厚聚合物水泥防水涂料(Ⅱ型) 3.在洞内、地下室内、库内或暗室内进行施工 | m2 | 31.4 | 74.43% | B项目4、7#楼住宅工程 | 47 | 010903002001 | 涂膜防水（D-2.1） | 1.部位:厨房、卫生间顶棚 2.涂膜厚度、遍数:1.2厚聚合物水泥防水涂料(Ⅱ型) | m2 | 31.91
[7 empty] | 74.43% | B项目10、14#楼住宅工程 | 48 | 010903002003 | 涂膜防水（D-2.1） | 1.部位:厨房、卫生间顶棚 2.涂膜厚度、遍数:1.2厚聚合物水泥防水涂料(Ⅱ型) | m2 | 31.91
[7 empty] | 62.98% | B项目4、7#楼住宅工程 | 48 | 010903002002 | 墙面涂膜防水（N-1.2） | 1.部位:卫生间、厨房 2.保护层:5厚DP-M15水泥砂浆保护层 3.涂膜厚度、遍数:2厚聚合物水泥防水涂料Ⅱ型满布,分3遍成活 4.砂浆厚度、配合比:20厚DP-M15水泥防水砂浆 5.素水泥浆一遍(掺水重5%108胶)或专用界面剂一道 6.反边、附加层在定额中考虑 | m2 | 102.62
A项目-地下室工程 | 73 | 010801001001 | 木质门 | 1.门类型:成品木质单扇夹板门及门套 2.规格尺寸:洞口尺寸 3.综合考虑;带拉手门锁等所有配件及小五金和油漆 4.在洞内、地下室内、库内或暗室内进行施工 | m2 | 362.38 | 73.59% | B项目10、14#楼住宅工程 | 32 | 010802003006 | 钢质防火门 | 1.门类型:钢质单扇防火门(甲级) 2.规格尺寸:洞口尺寸 3.综合考虑;门边塞缝，带拉手门锁等所有配件及小五金和油漆 4.明装闭门器 | m2 | 489.59
[7 empty] | 73.47% | B项目4、7#楼住宅工程 | 30 | 010802003001 | 钢质防火门 | 1.门类型:钢质单扇防火门带(甲级) 2.规格尺寸:洞口尺寸 3.综合考虑;门边塞缝，带拉手门锁等所有配件及小五金和油漆 4.明装闭门器 | m2 | 489.59
[7 empty] | 73.07% | B项目4、7#楼住宅工程 | 33 | 010802003004 | 钢质防火门 | 1.门类型:钢质单扇防火门(丙级) 2.规格尺寸:洞口尺寸 3.综合考虑;门边塞缝，带拉手门锁等所有配件及小五金和油漆 | m2 | 423.07
A项目-地下室工程 | 74 | 010802003001 | 钢质防火门 | 1.门类型:钢质单扇防火门带观察窗(甲级) 2.规格尺寸:洞口尺寸 3.综合考虑;门边塞缝，带拉手门锁等所有配件及小五金和油漆 4.明装闭门器 5.在洞内、地下室内、库内或暗室内进行施工 | m2 | 412.14 | 88.41% | B项目4、7#楼住宅工程 | 31 | 010802003002 | 钢质防火门 | 1.门类型:钢质单扇防火门带观察窗(乙级) 2.规格尺寸:洞口尺寸 3.综合考虑;门边塞缝，带拉手门锁等所有配件及小五金和油漆 4.明装闭门器 | m2 | 496.07
[7 empty] | 88.11% | B项目4、7#楼住宅工程 | 30 | 010802003001 | 钢质防火门 | 1.门类型:钢质单扇防火门带(甲级) 2.规格尺寸:洞口尺寸 3.综合考虑;门边塞缝，带拉手门锁等所有配件及小五金和油漆 4.明装闭门器 | m2 | 489.59
[7 empty] | 87.82% | B项目10、14#楼住宅工程 | 32 | 010802003006 | 钢质防火门 | 1.门类型:钢质单扇防火门(甲级) 2.规格尺寸:洞口尺寸 3.综合考虑;门边塞缝，带拉手门锁等所有配件及小五金和油漆 4.明装闭门器 | m2 | 489.59
A项目-地下室工程 | 75 | 010802003002 | 钢质防火门 | 1.门类型:钢质双扇防火门带观察窗(甲级) 2.规格尺寸:洞口尺寸 3.综合考虑;门边塞缝，带拉手门锁等所有配件及小五金和油漆 4.明装闭门器 5.在洞内、地下室内、库内或暗室内进行施工 | m2 | 398.14 | 88.37% | B项目4、7#楼住宅工程 | 32 | 010802003003 | 钢质防火门 | 1.门类型:钢质双扇防火门带观察窗(乙级) 2.规格尺寸:洞口尺寸 3.综合考虑;门边塞缝，带拉手门锁、顺位器等所有配件及小五金和油漆 4.明装闭门器 | m2 | 553.07
[7 empty] | 87.75% | B项目10、14#楼住宅工程 | 31 | 010802003005 | 钢质防火门 | 1.门类型:钢质双扇防火门(甲级) 2.规格尺寸:洞口尺寸 3.综合考虑;门边塞缝，带拉手门锁、顺位器等所有配件及小五金和油漆 4.明装闭门器 | m2 | 464.11
[7 empty] | 87.75% | B项目4、7#楼住宅工程 | 31 | 010802003002 | 钢质防火门 | 1.门类型:钢质单扇防火门带观察窗(乙级) 2.规格尺寸:洞口尺寸 3.综合考虑;门边塞缝，带拉手门锁等所有配件及小五金和油漆 4.明装闭门器 | m2 | 496.07
A项目-地下室工程 | 76 | 010802003003 | 钢质防火门 | 1.门类型:钢质单扇防火门带观察窗(乙级) 2.规格尺寸:洞口尺寸 3.综合考虑;门边塞缝，带拉手门锁等所有配件及小五金和油漆 4.明装闭门器 5.在洞内、地下室内、库内或暗室内进行施工 | m2 | 402.14 | 89.06% | B项目4、7#楼住宅工程 | 31 | 010802003002 | 钢质防火门 | 1.门类型:钢质单扇防火门带观察窗(乙级) 2.规格尺寸:洞口尺寸 3.综合考虑;门边塞缝，带拉手门锁等所有配件及小五金和油漆 4.明装闭门器 | m2 | 496.07
[7 empty] | 88.37% | B项目4、7#楼住宅工程 | 32 | 010802003003 | 钢质防火门 | 1.门类型:钢质双扇防火门带观察窗(乙级) 2.规格尺寸:洞口尺寸 3.综合考虑;门边塞缝，带拉手门锁、顺位器等所有配件及小五金和油漆 4.明装闭门器 | m2 | 553.07
[7 empty] | 87.45% | B项目4、7#楼住宅工程 | 30 | 010802003001 | 钢质防火门 | 1.门类型:钢质单扇防火门带(甲级) 2.规格尺寸:洞口尺寸 3.综合考虑;门边塞缝，带拉手门锁等所有配件及小五金和油漆 4.明装闭门器 | m2 | 489.59
A项目-地下室工程 | 77 | 010802003004 | 钢质防火门 | 1.门类型:钢质双扇防火门带观察窗(乙级) 2.规格尺寸:洞口尺寸 3.综合考虑;门边塞缝，带拉手门锁等所有配件及小五金和油漆 4.明装闭门器 5.在洞内、地下室内、库内或暗室内进行施工 | m2 | 387.14 | 89.01% | B项目4、7#楼住宅工程 | 32 | 010802003003 | 钢质防火门 | 1.门类型:钢质双扇防火门带观察窗(乙级) 2.规格尺寸:洞口尺寸 3.综合考虑;门边塞缝，带拉手门锁、顺位器等所有配件及小五金和油漆 4.明装闭门器 | m2 | 553.07
[7 empty] | 88.41% | B项目4、7#楼住宅工程 | 31 | 010802003002 | 钢质防火门 | 1.门类型:钢质单扇防火门带观察窗(乙级) 2.规格尺寸:洞口尺寸 3.综合考虑;门边塞缝，带拉手门锁等所有配件及小五金和油漆 4.明装闭门器 | m2 | 496.07
[7 empty] | 87.75% | B项目10、14#楼住宅工程 | 33 | 010802003007 | 钢质防火门 | 1.门类型:钢质双扇防火门(乙级) 2.规格尺寸:洞口尺寸 3.综合考虑;门边塞缝，带拉手门锁、顺位器等所有配件及小五金和油漆 4.明装闭门器 | m2 | 452.59
A项目-地下室工程 | 78 | 010802003005 | 钢质防火门 | 1.门类型:钢质单扇防火门带观察窗(丙级) 2.规格尺寸:洞口尺寸 3.综合考虑;门边塞缝，带拉手门锁等所有配件及小五金和油漆 4.在洞内、地下室内、库内或暗室内进行施工 | m2 | 372.14 | 85.65% | B项目4、7#楼住宅工程 | 33 | 010802003004 | 钢质防火门 | 1.门类型:钢质单扇防火门(丙级) 2.规格尺寸:洞口尺寸 3.综合考虑;门边塞缝，带拉手门锁等所有配件及小五金和油漆 | m2 | 423.07
[7 empty] | 85.65% | B项目10、14#楼住宅工程 | 34 | 010802003008 | 钢质防火门 | 1.门类型:钢质单扇防火门(丙级) 2.规格尺寸:洞口尺寸 3.综合考虑;门边塞缝，带拉手门锁等所有配件及小五金和油漆 | m2 | 423.07
[7 empty] | 85.47% | B项目4、7#楼住宅工程 | 31 | 010802003002 | 钢质防火门 | 1.门类型:钢质单扇防火门带观察窗(乙级) 2.规格尺寸:洞口尺寸 3.综合考虑;门边塞缝，带拉手门锁等所有配件及小五金和油漆 4.明装闭门器 | m2 | 496.07
A项目-地下室工程 | 79 | 010802003006 | 钢质防火门 | 1.门类型:钢质双扇防火门带观察窗(丙级) 2.规格尺寸:洞口尺寸 3.综合考虑;门边塞缝，带拉手门锁等所有配件及小五金和油漆 4.在洞内、地下室内、库内或暗室内进行施工 | m2 | 377.14 | 84.96% | B项目4、7#楼住宅工程 | 32 | 010802003003 | 钢质防火门 | 1.门类型:钢质双扇防火门带观察窗(乙级) 2.规格尺寸:洞口尺寸 3.综合考虑;门边塞缝，带拉手门锁、顺位器等所有配件及小五金和油漆 4.明装闭门器 | m2 | 553.07
[7 empty] | 84.85% | B项目4、7#楼住宅工程 | 33 | 010802003004 | 钢质防火门 | 1.门类型:钢质单扇防火门(丙级) 2.规格尺寸:洞口尺寸 3.综合考虑;门边塞缝，带拉手门锁等所有配件及小五金和油漆 | m2 | 423.07
[7 empty] | 84.85% | B项目10、14#楼住宅工程 | 34 | 010802003008 | 钢质防火门 | 1.门类型:钢质单扇防火门(丙级) 2.规格尺寸:洞口尺寸 3.综合考虑;门边塞缝，带拉手门锁等所有配件及小五金和油漆 | m2 | 423.07
A项目-地下室工程 | 80 | 010802003007 | 钢质防火门 | 1.门类型:钢质单扇防火门带(丙级)水、电井 2.规格尺寸:洞口尺寸 3.综合考虑;门边塞缝，带拉手门锁等所有配件及小五金和油漆 4.在洞内、地下室内、库内或暗室内进行施工 | m2 | 332.14 | 84.29% | B项目4、7#楼住宅工程 | 33 | 010802003004 | 钢质防火门 | 1.门类型:钢质单扇防火门(丙级) 2.规格尺寸:洞口尺寸 3.综合考虑;门边塞缝，带拉手门锁等所有配件及小五金和油漆 | m2 | 423.07
[7 empty] | 84.29% | B项目10、14#楼住宅工程 | 34 | 010802003008 | 钢质防火门 | 1.门类型:钢质单扇防火门(丙级) 2.规格尺寸:洞口尺寸 3.综合考虑;门边塞缝，带拉手门锁等所有配件及小五金和油漆 | m2 | 423.07
[7 empty] | 83.5% | B项目10、14#楼住宅工程 | 35 | 010802003009 | 钢质防火门 | 1.门类型:钢质单扇防火门(乙级) 2.规格尺寸:洞口尺寸 3.综合考虑;门边塞缝，带拉手门锁等所有配件及小五金和油漆 | m2 | 434.59
A项目-地下室工程 | 81 | 010802003008 | 钢质防火门 | 1.门类型:钢质双扇防火门带(丙级)水、电井 2.规格尺寸:洞口尺寸 3.综合考虑;门边塞缝，带拉手门锁等所有配件及小五金和油漆 4.在洞内、地下室内、库内或暗室内进行施工 | m2 | 322.14 | 83.5% | B项目4、7#楼住宅工程 | 33 | 010802003004 | 钢质防火门 | 1.门类型:钢质单扇防火门(丙级) 2.规格尺寸:洞口尺寸 3.综合考虑;门边塞缝，带拉手门锁等所有配件及小五金和油漆 | m2 | 423.07
[7 empty] | 83.5% | B项目10、14#楼住宅工程 | 34 | 010802003008 | 钢质防火门 | 1.门类型:钢质单扇防火门(丙级) 2.规格尺寸:洞口尺寸 3.综合考虑;门边塞缝，带拉手门锁等所有配件及小五金和油漆 | m2 | 423.07
[7 empty] | 82.71% | B项目10、14#楼住宅工程 | 31 | 010802003005 | 钢质防火门 | 1.门类型:钢质双扇防火门(甲级) 2.规格尺寸:洞口尺寸 3.综合考虑;门边塞缝，带拉手门锁、顺位器等所有配件及小五金和油漆 4.明装闭门器 | m2 | 464.11
A项目-地下室工程 | 82 | 011101001001 | 金刚砂耐磨地面 （L-1A） | 1.部位:地下车库坡道(出地面) 2.找平层厚度、砂浆配合比:C20细石混凝土,最薄处40厚,内配Φ6@200双向筋,随打随抹光(根据建筑施工图找坡,6mx6m分格缝,分格缝与垫层缩缝对齐,缝宽10,防水油膏填缝;)（汽车坡道防滑礓碴详设计大样图） 3.面层厚度、水泥石子浆配合比:金刚砂耐磨地面（金刚砂用量6kg/㎡） 4.在洞内、地下室内、库内或暗室内进行施工 | m2 | 114.87 | 75.11% | B项目4、7#楼住宅工程 | 52 | 011101003001 | 细石混凝土楼地面（L-2） | 1.部位:裙楼设备房、电梯机房 2.面层厚度、混凝土强度等级:C20细石混凝土,最薄处40厚,内配Φ6@200双向筋,随打随抹光(根据建筑施工图找坡,6mx6m分格缝,分格缝与垫层缩缝对齐,缝宽10,防水油膏填缝;) 3.素水泥浆一道(掺801胶5%) | m2 | 56.13
[7 empty] | 75.11% | B项目10、14#楼住宅工程 | 53 | 011101003003 | 细石混凝土楼地面（L-2） | 1.部位:裙楼设备房、电梯机房 2.面层厚度、混凝土强度等级:C20细石混凝土,最薄处40厚,内配Φ6@200双向筋,随打随抹光(根据建筑施工图找坡,6mx6m分格缝,分格缝与垫层缩缝对齐,缝宽10,防水油膏填缝;) 3.素水泥浆一道(掺801胶5%) | m2 | 56.13
[7 empty] | 59.12% | B项目4、7#楼住宅工程 | 51 | 011001001001 | 保温隔热屋面（R-1) | 1.面层材料品种、规格、厚度:8~10厚300x300防滑地砖,水泥浆擦缝,20厚DS-M15水泥砂浆结合层,表面撒水泥粉 2.保护层材料品种、厚度:50厚C30UEA补偿收缩混凝土保护层,表面压光,混凝土内配φ6或冷拔φ4的一级钢筋双向中距150,并设置间距不大于6米的分格缝,缝宽20,用聚氨酯建筑密封胶密封 3.保温隔热材料品种、规格、厚度:45厚挤塑聚苯乙烯泡沫板(密度不小于30kg/m3压缩强度>0.25MPa) | m2 | 196.46
A项目-地下室工程 | 83 | 011101005001 | 环氧地坪漆 (L-4A) | 1.部位:地下车库坡道(负一层下至负二层) 2.环氧彩色面漆按1:3加入石英砂充分搅拌均匀,用批刀做一层批覆,填平砂孔及凹洞,待干燥后全面砂磨除尘 3.环氧中涂漆按1:3加入石英砂充分搅拌均匀,用批刀批补使地面基本平整,待干燥后全面砂磨除尘 4.涂刷环氧树脂底漆 5.在洞内、地下室内、库内或暗室内进行施工 | m2 | 148.5 | 44.03% | B项目4、7#楼住宅工程 | 59 | 011201001001 | 墙面一般抹灰N-1.1 | 1.部位：电梯厅 2.素水泥浆一遍(掺水重5%108胶)或专用界面剂一道 3.耐碱玻纤网 4.底层厚度、砂浆配合比:15厚DP-M15水泥砂浆找平(加气混凝土墙体用1:1:4水泥石灰砂浆),分两遍成活,底层抹灰应压实搓毛 | m2 | 34
[7 empty] | 44.03% | B项目10、14#楼住宅工程 | 60 | 011201001004 | 墙面一般抹灰N-1.1 | 1.部位：电梯厅 2.素水泥浆一遍(掺水重5%108胶)或专用界面剂一道 3.耐碱玻纤网 4.底层厚度、砂浆配合比:15厚DP-M15水泥砂浆找平(加气混凝土墙体用1:1:4水泥石灰砂浆),分两遍成活,底层抹灰应压实搓毛 | m2 | 34
[7 empty] | 42.96% | B项目4、7#楼住宅工程 | 60 | 011201001002 | 墙面一般抹灰（N-2.1、N-2.2A） | 1.部位：楼梯间、厅、房、公共走道、架空层、设备用房等 2.底层厚度、砂浆配合比:15厚DP-M15水泥砂浆找平(加气混凝土墙体用1:1:4水泥石灰砂浆),分两遍成活,底层抹灰应压实搓毛 3.面层厚度、砂浆配合比:5厚DP-M20水泥砂浆找平 | m2 | 32.65
A项目-地下室工程 | 84 | 011101005002 | 环氧地坪漆 (L-4B) | 1.部位:地下车库、各功能设备房间 2.2厚无机溶剂环氧树脂涂料(A级) 3.环氧底层涂料一道 4.8厚水泥基自流平一道 5.水泥基自流平界剂两道 6.40厚1:3水泥砂浆找平（厚度综合考虑） 7.在洞内、地下室内、库内或暗室内进行施工 | m2 | 188.73 | 64.17% | B项目4、7#楼住宅工程 | 48 | 010903002002 | 墙面涂膜防水（N-1.2） | 1.部位:卫生间、厨房 2.保护层:5厚DP-M15水泥砂浆保护层 3.涂膜厚度、遍数:2厚聚合物水泥防水涂料Ⅱ型满布,分3遍成活 4.砂浆厚度、配合比:20厚DP-M15水泥防水砂浆 5.素水泥浆一遍(掺水重5%108胶)或专用界面剂一道 6.反边、附加层在定额中考虑 | m2 | 102.62
[7 empty] | 64.09% | B项目10、14#楼住宅工程 | 49 | 010903002004 | 墙面涂膜防水（N-1.2） | 1.部位:卫生间、厨房 2.保护层:5厚DP-M15水泥砂浆保护层 3.涂膜厚度、遍数:2厚聚合物水泥防水涂料Ⅱ型满布,分3遍成活 4.砂浆厚度、配合比:20厚DP-M15水泥防水砂浆 5.素水泥浆一遍(掺水重5%108胶)或专用界面剂一道 6.反边、附加层已在定额中考虑 | m2 | 102.62
[7 empty] | 63.43% | B项目4、7#楼住宅工程 | 49 | 010904002001 | 楼(地)面涂膜防水（L-8A） | 1.部位:卫生间、厨房地面 2.砂浆厚度、配合比:20厚防水砂浆 3.隔离层材料品种:满铺0.5厚聚乙烯薄膜一层 4.涂膜厚度、遍数:2厚合成高分子防水涂料，门洞处外伸300 5.刷基层处理剂一遍 6.找平层厚度、砂浆配合比:20厚DS-M15水泥砂浆找坡层 7.反边、附加层在定额中考虑 | m2 | 80.37
A项目-地下室工程 | 85 | 011101005003 | 环氧树脂楼面 (二)耐火等级A级 | 1.部位:地下室楼面 2.刷水泥浆一道 3.40mm厚1:3预拌水泥砂浆找平 4.水泥基自流平界面剂两道 5.8mm厚水泥基自流平一道 6.环氧底层涂料一道 7.2mm厚无机溶剂环氧树脂涂料（A级） 8.未尽事项详见招标图纸、招标文件、国家相关规范等 | m2 | 105.91 | 61.23% | B项目4、7#楼住宅工程 | 48 | 010903002002 | 墙面涂膜防水（N-1.2） | 1.部位:卫生间、厨房 2.保护层:5厚DP-M15水泥砂浆保护层 3.涂膜厚度、遍数:2厚聚合物水泥防水涂料Ⅱ型满布,分3遍成活 4.砂浆厚度、配合比:20厚DP-M15水泥防水砂浆 5.素水泥浆一遍(掺水重5%108胶)或专用界面剂一道 6.反边、附加层在定额中考虑 | m2 | 102.62
[7 empty] | 61.16% | B项目10、14#楼住宅工程 | 49 | 010903002004 | 墙面涂膜防水（N-1.2） | 1.部位:卫生间、厨房 2.保护层:5厚DP-M15水泥砂浆保护层 3.涂膜厚度、遍数:2厚聚合物水泥防水涂料Ⅱ型满布,分3遍成活 4.砂浆厚度、配合比:20厚DP-M15水泥防水砂浆 5.素水泥浆一遍(掺水重5%108胶)或专用界面剂一道 6.反边、附加层已在定额中考虑 | m2 | 102.62
[7 empty] | 57.97% | B项目4、7#楼住宅工程 | 49 | 010904002001 | 楼(地)面涂膜防水（L-8A） | 1.部位:卫生间、厨房地面 2.砂浆厚度、配合比:20厚防水砂浆 3.隔离层材料品种:满铺0.5厚聚乙烯薄膜一层 4.涂膜厚度、遍数:2厚合成高分子防水涂料，门洞处外伸300 5.刷基层处理剂一遍 6.找平层厚度、砂浆配合比:20厚DS-M15水泥砂浆找坡层 7.反边、附加层在定额中考虑 | m2 | 80.37
A项目-地下室工程 | 86 | 011101003005 | 细石混凝土楼地面(L-4A) | 1.部位:地下车库坡道(负一层下至负二层) 2.面层厚度、混凝土强度等级:45厚C30细石混凝土面内配Φ6@200钢筋（汽车坡道防滑礓碴详设计大样图） 3.水泥浆水灰比0.4~0.5结合层一道 4.在洞内、地下室内、库内或暗室内进行施工 | m2 | 67.2 | 58.41% | B项目4、7#楼住宅工程 | 49 | 010904002001 | 楼(地)面涂膜防水（L-8A） | 1.部位:卫生间、厨房地面 2.砂浆厚度、配合比:20厚防水砂浆 3.隔离层材料品种:满铺0.5厚聚乙烯薄膜一层 4.涂膜厚度、遍数:2厚合成高分子防水涂料，门洞处外伸300 5.刷基层处理剂一遍 6.找平层厚度、砂浆配合比:20厚DS-M15水泥砂浆找坡层 7.反边、附加层在定额中考虑 | m2 | 80.37
[7 empty] | 58.41% | B项目10、14#楼住宅工程 | 50 | 010904002003 | 楼(地)面涂膜防水（L-8A） | 1.部位:卫生间、厨房地面 2.砂浆厚度、配合比:20厚防水砂浆 3.隔离层材料品种:满铺0.5厚聚乙烯薄膜一层 4.涂膜厚度、遍数:2厚合成高分子防水涂料，门洞处外伸300 5.刷基层处理剂一遍 6.找平层厚度、砂浆配合比:20厚DS-M15水泥砂浆找坡层 7.反边、附加层在定额中考虑 | m2 | 80.37
[7 empty] | 58.23% | B项目4、7#楼住宅工程 | 60 | 011201001002 | 墙面一般抹灰（N-2.1、N-2.2A） | 1.部位：楼梯间、厅、房、公共走道、架空层、设备用房等 2.底层厚度、砂浆配合比:15厚DP-M15水泥砂浆找平(加气混凝土墙体用1:1:4水泥石灰砂浆),分两遍成活,底层抹灰应压实搓毛 3.面层厚度、砂浆配合比:5厚DP-M20水泥砂浆找平 | m2 | 32.65
A项目-地下室工程 | 87 | 011101003006 | 细石混凝土楼地面(L-4B) | 1.部位:地下车库 2.面层厚度、混凝土强度等级:最薄处50厚C30细石混凝土细石混凝土随捣随抹光内配单层双向钢筋网Φ6@200 3.在洞内、地下室内、库内或暗室内进行施工 | m2 | 77.45 | 59.43% | B项目4、7#楼住宅工程 | 52 | 011101003001 | 细石混凝土楼地面（L-2） | 1.部位:裙楼设备房、电梯机房 2.面层厚度、混凝土强度等级:C20细石混凝土,最薄处40厚,内配Φ6@200双向筋,随打随抹光(根据建筑施工图找坡,6mx6m分格缝,分格缝与垫层缩缝对齐,缝宽10,防水油膏填缝;) 3.素水泥浆一道(掺801胶5%) | m2 | 56.13
[7 empty] | 59.43% | B项目10、14#楼住宅工程 | 53 | 011101003003 | 细石混凝土楼地面（L-2） | 1.部位:裙楼设备房、电梯机房 2.面层厚度、混凝土强度等级:C20细石混凝土,最薄处40厚,内配Φ6@200双向筋,随打随抹光(根据建筑施工图找坡,6mx6m分格缝,分格缝与垫层缩缝对齐,缝宽10,防水油膏填缝;) 3.素水泥浆一道(掺801胶5%) | m2 | 56.13
[7 empty] | 49.66% | B项目4、7#楼住宅工程 | 19 | 010507001001 | 无障碍坡道 | 1、80厚C20细石混凝土随打随抹光镶嵌卵石水刷微露出卵石面 2、灰土垫层：300厚3:7灰土，分两步夯实 3、详见中南标13ZJ301-7/19 | m2 | 122.14
A项目-地下室工程 | 88 | 011103003001 | 塑料板楼地面(L-4B) | 1.部位:地下车库 2.面层材料品种、规格、厚度:15mm高密度聚乙烯排水板(可热熔焊接,杯体内径≥32mm)凸点向下,壳体抗压值大于300KN/m2 3.在洞内、地下室内、库内或暗室内进行施工 | m2 | 27.84 | 53.74% | B项目4、7#楼住宅工程 | 51 | 011001001001 | 保温隔热屋面（R-1) | 1.面层材料品种、规格、厚度:8~10厚300x300防滑地砖,水泥浆擦缝,20厚DS-M15水泥砂浆结合层,表面撒水泥粉 2.保护层材料品种、厚度:50厚C30UEA补偿收缩混凝土保护层,表面压光,混凝土内配φ6或冷拔φ4的一级钢筋双向中距150,并设置间距不大于6米的分格缝,缝宽20,用聚氨酯建筑密封胶密封 3.保温隔热材料品种、规格、厚度:45厚挤塑聚苯乙烯泡沫板(密度不小于30kg/m3压缩强度>0.25MPa) | m2 | 196.46
[7 empty] | 53.74% | B项目10、14#楼住宅工程 | 52 | 011001001002 | 保温隔热屋面（R-1) | 1.面层材料品种、规格、厚度:8~10厚300x300防滑地砖,水泥浆擦缝,20厚DS-M15水泥砂浆结合层,表面撒水泥粉 2.保护层材料品种、厚度:50厚C30UEA补偿收缩混凝土保护层,表面压光,混凝土内配φ6或冷拔φ4的一级钢筋双向中距150,并设置间距不大于6米的分格缝,缝宽20,用聚氨酯建筑密封胶密封 3.保温隔热材料品种、规格、厚度:45厚挤塑聚苯乙烯泡沫板(密度不小于30kg/m3压缩强度>0.25MPa) | m2 | 196.46
[7 empty] | 47.28% | B项目4、7#楼住宅工程 | 40 | 010802001003 | 铝合金门联窗 | 1.门窗类型:铝合金门联窗（首层，LMC系列） 2.规格尺寸:洞口尺寸 3.框、扇材质规格:表面及厚度详图纸及有关技术规范 4.玻璃品种、厚度:TP8（Low-E）+12A+TP8中空钢化玻璃，符合《建筑节能设计审查备案》的参数要求 5.配件:固式卡码、竖向横执1m把手、地弹簧、小五金、密封条、350mm高金属护门板、铝合金防踢板，PVP防撞警示贴等 6.防雷、防水、填缝及框内防水砂浆塞缝 7.其他:材料、配件、加工等需满足施工图纸、招标文件及国标、省市规范规定要求 8.每m2门窗铝材基准用料(千克):10.99kg | m2 | 606.59
A项目-地下室工程 | 89 | 011106004001 | 水泥砂浆楼梯面层（L-3) | 1.部位:防烟楼梯间 2.面层厚度、砂浆配合比:20厚DS-M2O水泥砂浆抹面压光 3.在洞内、地下室内、库内或暗室内进行施工 | m2 | 86.02 | 78.86% | B项目4、7#楼住宅工程 | 55 | 011106004001 | 水泥砂浆楼梯面层（L-3） | 1.部位:楼梯间 2.面层厚度、砂浆配合比:20厚DS-M2O水泥砂浆抹面压光(位于雨蓬及有水房间时,为20厚防水砂浆) | m2 | 70.63
[7 empty] | 78.86% | B项目10、14#楼住宅工程 | 56 | 011106004002 | 水泥砂浆楼梯面层（L-3） | 1.部位:楼梯间 2.面层厚度、砂浆配合比:20厚DS-M2O水泥砂浆抹面压光(位于雨蓬及有水房间时,为20厚防水砂浆) | m2 | 70.63
[7 empty] | 78.09% | B项目10、14#楼住宅工程 | 54 | 011101001003 | 水泥砂浆楼地面（L-3） | 1.部位:管道井、人防警报间、防烟楼梯间地面 2.面层厚度、砂浆配合比:20厚DS-M2O水泥砂浆抹面压光(位于雨蓬及有水房间时,为20厚防水砂浆) | m2 | 26.69
A项目-地下室工程 | 90 | 010902007001 | 水泥砂浆楼地面 | 1.部位:地下室墙边、非车道排水沟 2.砂浆厚度、配合比:1:2水泥砂浆，厚度综合考虑 3.在洞内、地下室内、库内或暗室内进行施工 | m2 | 48.67 | 63.64% | B项目4、7#楼住宅工程 | 62 | 011201001003 | 外墙抹灰 | 1.墙体类型:外墙 2.刷素水泥浆一遍(掺水重5%108胶) 3.底层厚度、砂浆配合比:12厚DP-M15聚合物抗裂合成纤维水泥砂浆 4.防水砂浆厚度、配合比:8mm厚聚合物1:2水泥防水砂浆 | m2 | 58.23
[7 empty] | 63.64% | B项目10、14#楼住宅工程 | 64 | 011201001006 | 外墙抹灰 | 1.墙体类型:外墙 2.刷素水泥浆一遍(掺水重5%108胶) 3.底层厚度、砂浆配合比:12厚DP-M15聚合物抗裂合成纤维水泥砂浆 4.防水砂浆厚度、配合比:8mm厚聚合物1:2水泥防水砂浆 | m2 | 58.23
[7 empty] | 60.38% | B项目4、7#楼住宅工程 | 49 | 010904002001 | 楼(地)面涂膜防水（L-8A） | 1.部位:卫生间、厨房地面 2.砂浆厚度、配合比:20厚防水砂浆 3.隔离层材料品种:满铺0.5厚聚乙烯薄膜一层 4.涂膜厚度、遍数:2厚合成高分子防水涂料，门洞处外伸300 5.刷基层处理剂一遍 6.找平层厚度、砂浆配合比:20厚DS-M15水泥砂浆找坡层 7.反边、附加层在定额中考虑 | m2 | 80.37
A项目-地下室工程 | 91 | 011105001001 | 水泥砂浆踢脚线（T-1） | 1.踢脚线高度:100mm 2.底层厚度、砂浆配合比:15厚DP-M15水泥砂浆打底扫毛或划道 3.面层厚度、砂浆配合比:10厚DP-M20水泥砂浆抹面压实赶光 4.在洞内、地下室内、库内或暗室内进行施工 | m2 | 74.94 | 92.31% | B项目4、7#楼住宅工程 | 56 | 011105001001 | 水泥砂浆踢脚线（T-1) | 1.踢脚线高度:100mm 2.底层厚度、砂浆配合比:15厚DP-M15水泥砂浆打底扫毛或划道 3.面层厚度、砂浆配合比:10厚DP-M20水泥砂浆抹面压实赶光 | m2 | 63.9
[7 empty] | 92.31% | B项目10、14#楼住宅工程 | 57 | 011105001002 | 水泥砂浆踢脚线（T-1) | 1.踢脚线高度:100mm 2.底层厚度、砂浆配合比:15厚DP-M15水泥砂浆打底扫毛或划道 3.面层厚度、砂浆配合比:10厚DP-M20水泥砂浆抹面压实赶光 | m2 | 63.9
[7 empty] | 77.63% | B项目4、7#楼住宅工程 | 60 | 011201001002 | 墙面一般抹灰（N-2.1、N-2.2A） | 1.部位：楼梯间、厅、房、公共走道、架空层、设备用房等 2.底层厚度、砂浆配合比:15厚DP-M15水泥砂浆找平(加气混凝土墙体用1:1:4水泥石灰砂浆),分两遍成活,底层抹灰应压实搓毛 3.面层厚度、砂浆配合比:5厚DP-M20水泥砂浆找平 | m2 | 32.65
A项目-地下室工程 | 92 | 010514002001 | 发电机集油坑 | 1.混凝土强度等级:C25防油混凝土 2.在洞内、地下室内、库内或暗室内进行施工 | m3 | 727.6 | 58.17% | B项目4、7#楼住宅工程 | 12 | 010505006001 | 栏板、反檐 | 1.混凝土种类:商品混凝土 2.混凝土强度等级:C30 3.泵送高度:50m以内 | m3 | 915.34
[7 empty] | 58.17% | B项目4、7#楼住宅工程 | 14 | 010505006002 | 栏板、反檐 | 1.混凝土种类:商品混凝土 2.混凝土强度等级:C30 3.泵送高度:50m以内 | m3 | 915.34
[7 empty] | 57.52% | B项目4、7#楼住宅工程 | 13 | 010505008001 | 雨篷、悬挑板、阳台板 | 1.混凝土种类:商品混凝土 2.混凝土强度等级:C30 3.泵送高度:50m以内 | m3 | 916.83
A项目-地下室工程 | 93 | 011101003007 | 细石混凝土楼地面 | 1.面层厚度、混凝土强度等级:50厚C25防油细石混凝土面层随打随抹光,表面涂密封固化剂 2.在洞内、地下室内、库内或暗室内进行施工 | m2 | 56.54 | 56.07% | B项目4、7#楼住宅工程 | 52 | 011101003001 | 细石混凝土楼地面（L-2） | 1.部位:裙楼设备房、电梯机房 2.面层厚度、混凝土强度等级:C20细石混凝土,最薄处40厚,内配Φ6@200双向筋,随打随抹光(根据建筑施工图找坡,6mx6m分格缝,分格缝与垫层缩缝对齐,缝宽10,防水油膏填缝;) 3.素水泥浆一道(掺801胶5%) | m2 | 56.13
[7 empty] | 56.07% | B项目10、14#楼住宅工程 | 53 | 011101003003 | 细石混凝土楼地面（L-2） | 1.部位:裙楼设备房、电梯机房 2.面层厚度、混凝土强度等级:C20细石混凝土,最薄处40厚,内配Φ6@200双向筋,随打随抹光(根据建筑施工图找坡,6mx6m分格缝,分格缝与垫层缩缝对齐,缝宽10,防水油膏填缝;) 3.素水泥浆一道(掺801胶5%) | m2 | 56.13
[7 empty] | 48.36% | B项目4、7#楼住宅工程 | 51 | 011001001001 | 保温隔热屋面（R-1) | 1.面层材料品种、规格、厚度:8~10厚300x300防滑地砖,水泥浆擦缝,20厚DS-M15水泥砂浆结合层,表面撒水泥粉 2.保护层材料品种、厚度:50厚C30UEA补偿收缩混凝土保护层,表面压光,混凝土内配φ6或冷拔φ4的一级钢筋双向中距150,并设置间距不大于6米的分格缝,缝宽20,用聚氨酯建筑密封胶密封 3.保温隔热材料品种、规格、厚度:45厚挤塑聚苯乙烯泡沫板(密度不小于30kg/m3压缩强度>0.25MPa) | m2 | 196.46
A项目-地下室工程 | 94 | 010607005001 | 墙、柱面钉(挂)钢丝网 | 1.材料品种、规格:钢筋砼梁、柱与砖墙交接处挂250宽镀锌电焊钢丝网(φ1*20*20),使用水泥钉钉住 2.在洞内、地下室内、库内或暗室内进行施工 | m2 | 22.49 | 79.46% | B项目4、7#楼住宅工程 | 58 | 010607005001 | 墙、柱面钉(挂)钢丝网 | 1.材料品种、规格:镀锌电焊钢丝网(φ1*20*20),使用水泥钉钉住 | m2 | 17.84
[7 empty] | 79.46% | B项目10、14#楼住宅工程 | 59 | 010607005002 | 墙、柱面钉(挂)钢丝网 | 1.材料品种、规格:镀锌电焊钢丝网(φ1*20*20),使用水泥钉钉住 | m2 | 17.84
[7 empty] | 41.91% | B项目10、14#楼住宅工程 | 45 | 010802001008 | 铝合金平开窗 | 1.窗类型:平开窗 2.规格尺寸:框外围尺寸 3.框、扇材质规格:表面及厚度详图纸及有关技术规范 4.玻璃品种、厚度:TP8（Low-E）+12A+TP8中空钢化玻璃，符合《建筑节能设计审查备案》的参数要求 5.配件:固式卡码、小五金、锁、密封条、铰链、窗撑、滑轮等 6.防雷、防水、填缝及框内防水砂浆塞缝 7.其他:材料、配件、加工等需满足施工图纸、招标文件及国标、省市规范规定要求 8.每m2门窗铝材基准用料(千克):8.06kg | m2 | 610.85
A项目-地下室工程 | 95 | 011201001001 | 墙面一般抹灰 | 1.底层厚度、砂浆配合比:15厚DP-M15水泥砂浆找平(加气混凝土墙体用1:1:4水泥石灰砂浆),分两遍成活,底层抹灰应压实搓毛 2.面层厚度、砂浆配合比:5厚DP-M20水泥砂浆找平 3.在洞内、地下室内、库内或暗室内进行施工 | m2 | 46.48 | 87.71% | B项目4、7#楼住宅工程 | 60 | 011201001002 | 墙面一般抹灰（N-2.1、N-2.2A） | 1.部位：楼梯间、厅、房、公共走道、架空层、设备用房等 2.底层厚度、砂浆配合比:15厚DP-M15水泥砂浆找平(加气混凝土墙体用1:1:4水泥石灰砂浆),分两遍成活,底层抹灰应压实搓毛 3.面层厚度、砂浆配合比:5厚DP-M20水泥砂浆找平 | m2 | 32.65
[7 empty] | 87.71% | B项目10、14#楼住宅工程 | 61 | 011201001005 | 墙面一般抹灰（N-2.1、N-2.2A） | 1.部位：楼梯间、厅、房、公共走道、架空层、设备用房等 2.底层厚度、砂浆配合比:15厚DP-M15水泥砂浆找平(加气混凝土墙体用1:1:4水泥石灰砂浆),分两遍成活,底层抹灰应压实搓毛 3.面层厚度、砂浆配合比:5厚DP-M20水泥砂浆找平 | m2 | 32.65
[7 empty] | 81.72% | B项目4、7#楼住宅工程 | 59 | 011201001001 | 墙面一般抹灰N-1.1 | 1.部位：电梯厅 2.素水泥浆一遍(掺水重5%108胶)或专用界面剂一道 3.耐碱玻纤网 4.底层厚度、砂浆配合比:15厚DP-M15水泥砂浆找平(加气混凝土墙体用1:1:4水泥石灰砂浆),分两遍成活,底层抹灰应压实搓毛 | m2 | 34
A项目-地下室工程 | 96 | 011202001001 | 柱、梁面一般抹灰 | 1.底层厚度、砂浆配合比:15厚DP-M15水泥砂浆找平(加气混凝土墙体用1:1:4水泥石灰砂浆),分两遍成活,底层抹灰应压实搓毛 2.面层厚度、砂浆配合比:5厚DP-M20水泥砂浆找平 3.在洞内、地下室内、库内或暗室内进行施工 | m2 | 69.53 | 88.24% | B项目4、7#楼住宅工程 | 60 | 011201001002 | 墙面一般抹灰（N-2.1、N-2.2A） | 1.部位：楼梯间、厅、房、公共走道、架空层、设备用房等 2.底层厚度、砂浆配合比:15厚DP-M15水泥砂浆找平(加气混凝土墙体用1:1:4水泥石灰砂浆),分两遍成活,底层抹灰应压实搓毛 3.面层厚度、砂浆配合比:5厚DP-M20水泥砂浆找平 | m2 | 32.65
[7 empty] | 88.24% | B项目10、14#楼住宅工程 | 61 | 011201001005 | 墙面一般抹灰（N-2.1、N-2.2A） | 1.部位：楼梯间、厅、房、公共走道、架空层、设备用房等 2.底层厚度、砂浆配合比:15厚DP-M15水泥砂浆找平(加气混凝土墙体用1:1:4水泥石灰砂浆),分两遍成活,底层抹灰应压实搓毛 3.面层厚度、砂浆配合比:5厚DP-M20水泥砂浆找平 | m2 | 32.65
[7 empty] | 80.15% | B项目4、7#楼住宅工程 | 59 | 011201001001 | 墙面一般抹灰N-1.1 | 1.部位：电梯厅 2.素水泥浆一遍(掺水重5%108胶)或专用界面剂一道 3.耐碱玻纤网 4.底层厚度、砂浆配合比:15厚DP-M15水泥砂浆找平(加气混凝土墙体用1:1:4水泥石灰砂浆),分两遍成活,底层抹灰应压实搓毛 | m2 | 34
A项目-地下室工程 | 97 | 011207001001 | 墙面装饰板（N-7） | 1.部位:水泵房,发电机房 2.龙骨材料种类、规格、中距:轻钢龙骨(龙骨断面应视墙面高度及板材厚度而定)用膨胀螺栓与墙面固定 3.隔离层材料种类、规格:50厚岩棉(或玻璃棉)毡,建筑胶粘剂粘贴于龙骨档内 4.基层材料种类、规格:玻璃布一层绷紧固定于龙骨表面 5.面层材料品种、规格、颜色:3厚穿孔铝板,自攻螺丝与龙骨固定 6.在洞内、地下室内、库内或暗室内进行施工 | m2 | 168.29 | 57.34% | B项目4、7#楼住宅工程 | 42 | 011209001001 | 装饰玻璃窗 | 1.窗类型:装饰铝合金固定窗 2.规格尺寸:框外围尺寸 3.框、扇材质规格:表面及厚度详图纸及有关技术规范 4.玻璃品种、厚度P8（Low-E），符合《建筑节能设计审查备案》的参数要求 5.配件:固式卡码、小五金、密封条等 6.防雷、防水、填缝及框内防水砂浆塞缝 7.其他:材料、配件、加工等需满足施工图纸、招标文件及国标、省市规范规定要求 8.每m2门窗铝材基准用料(千克):6.29kg | m2 | 484.94
[7 empty] | 57.34% | B项目10、14#楼住宅工程 | 44 | 011209001002 | 装饰玻璃窗 | 1.窗类型:装饰铝合金固定窗 2.规格尺寸:框外围尺寸 3.框、扇材质规格:表面及厚度详图纸及有关技术规范 4.玻璃品种、厚度P8（Low-E），符合《建筑节能设计审查备案》的参数要求 5.配件:固式卡码、小五金、密封条等 6.防雷、防水、填缝及框内防水砂浆塞缝 7.其他:材料、配件、加工等需满足施工图纸、招标文件及国标、省市规范规定要求 8.每m2门窗铝材基准用料(千克):6.29kg | m2 | 484.94
[7 empty] | 57.01% | B项目4、7#楼住宅工程 | 36 | 010807001001 | 铝合金固定窗 | 1.窗类型:铝合金固定窗 2.规格尺寸:框外围尺寸 3.框、扇材质规格:表面及厚度详图纸有关技术规范 4.玻璃品种、厚度:TP8（Low-E）+12A+TP8中空钢化玻璃，符合《建筑节能设计审查备案》的参数要求 5.配件:固式卡码、小五金、密封条等 6.防雷、防水、填缝及框内防水砂浆塞缝 7.其他:材料、配件、加工等需满足施工图纸、招标文件及国标、省市规范规定要求 8.每m2门窗铝材基准用料(千克):6.29kg | m2 | 620.4
A项目-地下室工程 | 98 | 011406001001 | 抹灰面油漆（N-2.2A） | 1.部位:车库、防烟楼梯间 2.腻子种类:刮外墙腻子 3.油漆品种、刷漆遍数:封底涂料一遍,内墙涂料两遍(加防霉)（采用A级无机不燃涂料） 4.在洞内、地下室内、库内或暗室内进行施工 | m2 | 42.03 | 84.81% | B项目4、7#楼住宅工程 | 72 | 011406001002 | 抹灰面油漆（N-2.2A） | 1.部位：楼梯间 2.腻子种类:刮内墙腻子（2遍） 3.油漆品种、刷漆遍数:封底涂料一遍,内墙涂料两遍（无机不燃涂料） | m2 | 25.32
[7 empty] | 84.81% | B项目10、14#楼住宅工程 | 74 | 011406001004 | 抹灰面油漆（N-2.2A） | 1.部位：楼梯间 2.腻子种类:刮内墙腻子（2遍） 3.油漆品种、刷漆遍数:封底涂料一遍,内墙涂料两遍（无机不燃涂料） | m2 | 25.32
[7 empty] | 75.53% | B项目4、7#楼住宅工程 | 71 | 011406001001 | 抹灰面油漆（N-2.1） | 1.腻子种类:刮腻子（2遍） 2.油漆品种、刷漆遍数:封底涂料一遍,外墙涂料两遍 | m2 | 33.07
A项目-地下室工程 | 99 | 011406001002 | 抹灰面油漆（N-2.1） | 1.部位:变配电房、风机房、设备房 2.腻子种类:刮外墙腻子 3.油漆品种、刷漆遍数:封底涂料一遍,外墙涂料两遍（采用A级无机不燃涂料） 4.在洞内、地下室内、库内或暗室内进行施工 | m2 | 42.07 | 81.94% | B项目4、7#楼住宅工程 | 72 | 011406001002 | 抹灰面油漆（N-2.2A） | 1.部位：楼梯间 2.腻子种类:刮内墙腻子（2遍） 3.油漆品种、刷漆遍数:封底涂料一遍,内墙涂料两遍（无机不燃涂料） | m2 | 25.32
[7 empty] | 81.94% | B项目10、14#楼住宅工程 | 74 | 011406001004 | 抹灰面油漆（N-2.2A） | 1.部位：楼梯间 2.腻子种类:刮内墙腻子（2遍） 3.油漆品种、刷漆遍数:封底涂料一遍,内墙涂料两遍（无机不燃涂料） | m2 | 25.32
[7 empty] | 77.22% | B项目10、14#楼住宅工程 | 73 | 011406001003 | 抹灰面油漆（N-2.1） | 1.部位：架空层墙面 2.腻子种类:刮外墙腻子（2遍） 3.油漆品种、刷漆遍数:封底涂料一遍,外墙涂料两遍 | m2 | 33.07
A项目-地下室工程 | 100 | 011407002001 | 天棚喷刷涂料（D-2.1） | 1.部位:房间 2.涂料品种、喷刷遍数:防霉涂料,一底两面（喷涂深色漆，采用A级无机不燃涂料） 3.在洞内、地下室内、库内或暗室内进行施工 | m2 | 32.42 | 78.54% | B项目4、7#楼住宅工程 | 73 | 011407002002 | 天棚喷刷涂料（D-2.1） | 1.部位:厨房、卫生间、阳台、入户花园 2.涂料品种、喷刷遍数:防霉涂料,一底两面 | m2 | 31.95
[7 empty] | 78.54% | B项目10、14#楼住宅工程 | 75 | 011407002005 | 天棚喷刷涂料（D-2.1） | 1.部位:厨房、卫生间、阳台、入户花园 2.涂料品种、喷刷遍数:防霉涂料,一底两面 | m2 | 31.95
[7 empty] | 73.99% | B项目10、14#楼住宅工程 | 76 | 011407002006 | 天棚喷刷涂料（D-2.2A） | 1.部位:楼梯间、电梯机房 1.涂料品种、喷刷遍数:内墙涂料,一底两面（无机不燃涂料） 2.腻子种类:2厚耐水腻子刮平(无吊顶做法) 3.基层清理,露出的铁钉、铁丝及个别露筋点作防锈处理 | m2 | 40.23
A项目-地下室工程 | 101 | 011407002002 | 天棚喷刷涂料（D-2.2A） | 1.部位:车库、防烟楼梯间 2.涂料品种、喷刷遍数:内墙涂料,一底两面（喷涂深色漆，采用A级无机不燃涂料） 3.在洞内、地下室内、库内或暗室内进行施工 | m2 | 31 | 74.11% | B项目4、7#楼住宅工程 | 73 | 011407002002 | 天棚喷刷涂料（D-2.1） | 1.部位:厨房、卫生间、阳台、入户花园 2.涂料品种、喷刷遍数:防霉涂料,一底两面 | m2 | 31.95
[7 empty] | 74.11% | B项目10、14#楼住宅工程 | 75 | 011407002005 | 天棚喷刷涂料（D-2.1） | 1.部位:厨房、卫生间、阳台、入户花园 2.涂料品种、喷刷遍数:防霉涂料,一底两面 | m2 | 31.95
[7 empty] | 73.43% | B项目4、7#楼住宅工程 | 74 | 011407002003 | 天棚喷刷涂料（D-2.2A） | 1.部位:防烟楼梯间、楼梯间、电梯机房 1.涂料品种、喷刷遍数:内墙涂料,一底两面（无机不燃涂料） 2.腻子种类:2厚耐水腻子刮平(无吊顶做法) 3.基层清理,露出的铁钉、铁丝及个别露筋点作防锈处理 | m2 | 40.23
A项目-地下室工程 | 102 | 011407002003 | 天棚喷刷涂料（D-2.1） | 1.部位:房间 2.涂料品种、喷刷遍数:防霉涂料,一底一面（喷涂深色漆，采用A级无机不燃涂料） 3.在洞内、地下室内、库内或暗室内进行施工 | m2 | 21.43 | 78.07% | B项目4、7#楼住宅工程 | 73 | 011407002002 | 天棚喷刷涂料（D-2.1） | 1.部位:厨房、卫生间、阳台、入户花园 2.涂料品种、喷刷遍数:防霉涂料,一底两面 | m2 | 31.95
[7 empty] | 78.07% | B项目10、14#楼住宅工程 | 75 | 011407002005 | 天棚喷刷涂料（D-2.1） | 1.部位:厨房、卫生间、阳台、入户花园 2.涂料品种、喷刷遍数:防霉涂料,一底两面 | m2 | 31.95
[7 empty] | 73.55% | B项目10、14#楼住宅工程 | 76 | 011407002006 | 天棚喷刷涂料（D-2.2A） | 1.部位:楼梯间、电梯机房 1.涂料品种、喷刷遍数:内墙涂料,一底两面（无机不燃涂料） 2.腻子种类:2厚耐水腻子刮平(无吊顶做法) 3.基层清理,露出的铁钉、铁丝及个别露筋点作防锈处理 | m2 | 40.23
A项目-地下室工程 | 103 | 011407002004 | 天棚喷刷涂料（D-2.2A） | 1.部位:车库、防烟楼梯间 2.涂料品种、喷刷遍数:内墙涂料,一底一面（喷涂深色漆，采用A级无机不燃涂料） 3.在洞内、地下室内、库内或暗室内进行施工 | m2 | 21.14 | 73.72% | B项目4、7#楼住宅工程 | 73 | 011407002002 | 天棚喷刷涂料（D-2.1） | 1.部位:厨房、卫生间、阳台、入户花园 2.涂料品种、喷刷遍数:防霉涂料,一底两面 | m2 | 31.95
[7 empty] | 73.72% | B项目10、14#楼住宅工程 | 75 | 011407002005 | 天棚喷刷涂料（D-2.1） | 1.部位:厨房、卫生间、阳台、入户花园 2.涂料品种、喷刷遍数:防霉涂料,一底两面 | m2 | 31.95
[7 empty] | 73.04% | B项目4、7#楼住宅工程 | 74 | 011407002003 | 天棚喷刷涂料（D-2.2A） | 1.部位:防烟楼梯间、楼梯间、电梯机房 1.涂料品种、喷刷遍数:内墙涂料,一底两面（无机不燃涂料） 2.腻子种类:2厚耐水腻子刮平(无吊顶做法) 3.基层清理,露出的铁钉、铁丝及个别露筋点作防锈处理 | m2 | 40.23
A项目-地下室工程 | 104 | 011503001001 | 金属扶手、栏杆、栏板 | 1.工程部位:楼梯栏杆 2.栏杆高度:1100mm 3.扶手材料种类、规格:不锈钢管Ф60*3.0 4.栏杆材料种类、规格:不锈钢管Ф38*2.0 5.在洞内、地下室内、库内或暗室内进行施工 | m | 290.08 | 85.55% | B项目4、7#楼住宅工程 | 75 | 011503001001 | 金属栏杆 | 1.工程部位:楼梯栏杆 2.栏杆高度:1100mm 3.扶手材料种类、规格:不锈钢管Ф60*3.0 4.栏杆材料种类、规格:不锈钢管Ф28*2.0 5.详参国标15J403-1第B1/B14大样 | m | 491.69
[7 empty] | 85.55% | B项目10、14#楼住宅工程 | 77 | 011503001004 | 金属栏杆 | 1.工程部位:楼梯栏杆 2.栏杆高度:1100mm 3.扶手材料种类、规格:不锈钢管Ф60*3.0 4.栏杆材料种类、规格:不锈钢管Ф28*2.0 5.详参国标15J403-1第B1/B14大样 | m | 491.69
[7 empty] | 80.89% | B项目4、7#楼住宅工程 | 77 | 011503001003 | 室内平台栏杆 | 1.工程部位:护窗栏杆 2.栏杆高度:1050mm 3.扶手材料种类、规格:Ф60*3.0钢面管、立杆@1000-1200mm 4.栏杆材料种类、规格:Ф28*1.5钢管立杆@100 5.预埋铁件：15J403-1（PA1/D13） | m | 247.61
A项目-地下室工程 | 105 | 011503005001 | 金属靠墙扶手 | 1.工程部位:楼梯靠墙扶手 2.扶手材料种类、规格:Ф60×2.0不锈钢管抛光 3.固定配件种类:Ф30×2.0不锈钢管 4.在洞内、地下室内、库内或暗室内进行施工 | m | 160.72 | 68.19% | B项目4、7#楼住宅工程 | 75 | 011503001001 | 金属栏杆 | 1.工程部位:楼梯栏杆 2.栏杆高度:1100mm 3.扶手材料种类、规格:不锈钢管Ф60*3.0 4.栏杆材料种类、规格:不锈钢管Ф28*2.0 5.详参国标15J403-1第B1/B14大样 | m | 491.69
[7 empty] | 68.19% | B项目10、14#楼住宅工程 | 77 | 011503001004 | 金属栏杆 | 1.工程部位:楼梯栏杆 2.栏杆高度:1100mm 3.扶手材料种类、规格:不锈钢管Ф60*3.0 4.栏杆材料种类、规格:不锈钢管Ф28*2.0 5.详参国标15J403-1第B1/B14大样 | m | 491.69
[7 empty] | 60.93% | B项目4、7#楼住宅工程 | 77 | 011503001003 | 室内平台栏杆 | 1.工程部位:护窗栏杆 2.栏杆高度:1050mm 3.扶手材料种类、规格:Ф60*3.0钢面管、立杆@1000-1200mm 4.栏杆材料种类、规格:Ф28*1.5钢管立杆@100 5.预埋铁件：15J403-1（PA1/D13） | m | 247.61
A项目-地下室工程 | 106 | 粤011701008001 | 综合钢脚手架 | 1.搭设高度:综合钢脚手架高度(m以内)12.5 2.工程量计算规则：地下室外边线总长度*搭设高度 | m2 | 57.12 | 69.04% | B项目4、7#楼住宅工程 | 86 | 粤011701008001 | 综合钢脚手架 | 1.搭设高度:30.5m以内 2.综合脚手架使用费:天数综合考虑 | m2 | 39.65
[7 empty] | 69.04% | B项目10、14#楼住宅工程 | 89 | 粤011701008002 | 综合钢脚手架 | 1.搭设高度:40.5m以内 2.综合脚手架使用费:天数综合考虑 | m2 | 58.21
[7 empty] | 67.35% | B项目10、14#楼住宅工程 | 91 | 粤011701011004 | 里脚手架 | 1.搭设高度3.6m以内 2.综合脚手架使用费:天数综合考虑 | m2 | 14.64
A项目-地下室工程 | 107 | 粤011701010001 | 满堂脚手架 | 1.搭设高度:5.2m以内 | m2 | 11.9 | 72.48% | B项目10、14#楼住宅工程 | 90 | 粤011701010002 | 满堂脚手架 | 1.搭设高度:6.0m以内 2.综合脚手架使用费:天数综合考虑 | m2 | 16.09
[7 empty] | 71.38% | B项目4、7#楼住宅工程 | 87 | 粤011701010001 | 满堂脚手架 | 1.搭设高度6.0m以内 2.综合脚手架使用费:天数综合考虑 | m2 | 16.09
[7 empty] | 67.46% | B项目4、7#楼住宅工程 | 88 | 粤011701011001 | 里脚手架 | 1.搭设高度:3.6m以内 2.综合脚手架使用费:天数综合考虑 | m2 | 14.64
A项目-地下室工程 | 108 | 粤011701011001 | 里脚手架 | 1.搭设高度:4.1m以内 | m2 | 14.85 | 72.61% | B项目4、7#楼住宅工程 | 88 | 粤011701011001 | 里脚手架 | 1.搭设高度:3.6m以内 2.综合脚手架使用费:天数综合考虑 | m2 | 14.64
[7 empty] | 72.61% | B项目4、7#楼住宅工程 | 90 | 粤011701011003 | 里脚手架 | 1.搭设高度:6.6m以内 2.综合脚手架使用费:天数综合考虑 | m2 | 29.31
[7 empty] | 71.91% | B项目4、7#楼住宅工程 | 89 | 粤011701011002 | 里脚手架 | 1.搭设高度:6.0m以内 2.综合脚手架使用费:天数综合考虑 | m2 | 24.6
A项目-地下室工程 | 109 | 011705001002 | 塔吊基础 | #NUM! | 个 | 110000 | 0% | B项目4、7#楼住宅工程 | 27 | 010516003001 | 电渣压力焊接 | 1.连接方式:电渣压力焊接 2.规格:φ18以内 | 个 | 7.36
[7 empty] | 0% | B项目4、7#楼住宅工程 | 28 | 010516003002 | 直螺纹钢筋接头 | 1.连接方式:套筒直螺纹钢筋接头 2.规格:φ25以内 | 个 | 13.28
[7 empty] | 0% | B项目4、7#楼住宅工程 | 35 | 010801006001 | 门锁及安装 | 1.锁品种:多功能智能指纹锁 2.综合考虑：安装、调试 | 套 | 1854.23
A项目-地下室工程 | 110 | 010401001001 | 砖胎模 | 1.砖品种、规格、强度等级:MU10.0蒸压灰砂砖 2.基础类型:砖模 3.砂浆强度等级:M10.0水泥混合砂浆 4.综合考虑厚度 | m3 | 530.1 | 71.6% | B项目4、7#楼住宅工程 | 2 | 010402001002 | 砌块墙 | 1.砌块品种、规格、强度等级:A5.0/B06蒸压加气砼砌块 2.墙体类型:200mm厚内墙 3.砂浆强度等级:水泥混合砂浆DM-M5专用砂浆 | m3 | 534.24
[7 empty] | 71.6% | B项目4、7#楼住宅工程 | 2 | 010402001006 | 砌块墙 | 1.砌块品种、规格、强度等级:A5.0/B06蒸压加气砼砌块 2.墙体类型:200mm厚内墙 3.砂浆强度等级:水泥混合砂浆DM-M5专用砂浆 | m3 | 534.24
[7 empty] | 71.4% | B项目4、7#楼住宅工程 | 4 | 010402001004 | 砌块墙 | 1.砌块品种、规格、强度等级:A7.5/B07蒸压加气砼砌块 2.墙体类型:200mm厚外墙 3.砂浆强度等级:水泥混合砂浆DM-M7.5专用砂浆 | m3 | 547.66
A项目-地下室工程 | 111 | 010401001002 | 砖胎模 | 1.砖品种、规格、强度等级:蒸压加气混凝土砌块 2.砂浆强度等级:M10水泥混合砂浆 3.综合考虑厚度 | m3 | 530.1 | 76.61% | B项目4、7#楼住宅工程 | 2 | 010402001002 | 砌块墙 | 1.砌块品种、规格、强度等级:A5.0/B06蒸压加气砼砌块 2.墙体类型:200mm厚内墙 3.砂浆强度等级:水泥混合砂浆DM-M5专用砂浆 | m3 | 534.24
[7 empty] | 76.61% | B项目4、7#楼住宅工程 | 2 | 010402001006 | 砌块墙 | 1.砌块品种、规格、强度等级:A5.0/B06蒸压加气砼砌块 2.墙体类型:200mm厚内墙 3.砂浆强度等级:水泥混合砂浆DM-M5专用砂浆 | m3 | 534.24
[7 empty] | 76.12% | B项目4、7#楼住宅工程 | 4 | 010402001004 | 砌块墙 | 1.砌块品种、规格、强度等级:A7.5/B07蒸压加气砼砌块 2.墙体类型:200mm厚外墙 3.砂浆强度等级:水泥混合砂浆DM-M7.5专用砂浆 | m3 | 547.66
A项目-地下室工程 | 112 | 011702001001 | 基础垫层模板 | 1.基础类型:基础垫层模板 | m2 | 27.81 | 39.22% | B项目4、7#楼住宅工程 | 99 | 011702009001 | 过梁 | 1.类型:圈梁模板支模高度3.6m | m2 | 47.07
[7 empty] | 39.22% | B项目10、14#楼住宅工程 | 100 | 011702009002 | 过梁 | 1.类型:圈梁模板支模高度3.6m | m2 | 47.07
[7 empty] | 37.68% | B项目4、7#楼住宅工程 | 98 | 011702008001 | 圈梁 | 1.类型:圈梁模板支模高度3.6m | m2 | 47.07
A项目-地下室工程 | 113 | 011702001002 | 满堂基础模板 | 1.基础类型:地下室底板模板 | m2 | 43.92 | 50.8% | B项目4、7#楼住宅工程 | 109 | 011702021001 | 栏板、反檐 | 1.类型:栏板、反檐模板 | m2 | 54.27
[7 empty] | 50.8% | B项目10、14#楼住宅工程 | 110 | 011702021002 | 栏板、反檐 | 1.类型:栏板、反檐模板 | m2 | 54.27
[7 empty] | 46.91% | B项目4、7#楼住宅工程 | 99 | 011702009001 | 过梁 | 1.类型:圈梁模板支模高度3.6m | m2 | 47.07
A项目-地下室工程 | 114 | 011702002001 | 矩形柱 | 1.类型:矩形柱模板(周长m)支模高度3.6m内1.8外实际支模高度(m):4.6m以内 | m2 | 62.58 | 98.89% | B项目4、7#楼住宅工程 | 93 | 011702002002 | 矩形柱 | 1.类型:矩形柱模板(周长m)支模高度3.6m内1.8外实际支模高度(m):3.6m以内 | m2 | 57.2
[7 empty] | 98.89% | B项目10、14#楼住宅工程 | 95 | 011702002004 | 矩形柱 | 1.类型:矩形柱模板(周长m)支模高度3.6m内1.8外实际支模高度(m):3.6m以内 | m2 | 57.2
[7 empty] | 98.88% | B项目4、7#楼住宅工程 | 94 | 011702002003 | 矩形柱 | 1.类型:矩形柱模板(周长m)支模高度3.6m内1.8外实际支模高度(m):6.6m以内 | m2 | 69.4
A项目-地下室工程 | 115 | 011702003001 | 构造柱 | 1.类型:构造柱模板(周长m)支模高度3.6m内1.2内实际支模高度(m):4.6m以内 | m2 | 70.2 | 95.61% | B项目4、7#楼住宅工程 | 96 | 011702003002 | 构造柱 | 1.类型:构造柱模板(周长m)支模高度3.6m内1.2内实际支模高度(m):6.6 | m2 | 76.52
[7 empty] | 94.29% | B项目4、7#楼住宅工程 | 95 | 011702003001 | 构造柱 | 1.类型:构造柱模板(周长m)支模高度3.6m内1.2内 | m2 | 64.31
[7 empty] | 94.29% | B项目10、14#楼住宅工程 | 97 | 011702003003 | 构造柱 | 1.类型:构造柱模板(周长m)支模高度3.6m内1.2内 | m2 | 64.31
A项目-地下室工程 | 116 | 011702004001 | 异形柱 | 1.搭设高度:4.6m以内 | m2 | 79.32 | 94.12% | B项目4、7#楼住宅工程 | 97 | 011702004001 | 异形柱 | 1.搭设高度:3.6m以内 | m2 | 73.59
[7 empty] | 94.12% | B项目10、14#楼住宅工程 | 98 | 011702004002 | 异形柱 | 1.搭设高度:6.6m以内 | m2 | 86.21
[7 empty] | 94.12% | B项目10、14#楼住宅工程 | 99 | 011702004003 | 异形柱 | 1.搭设高度:3.6m以内 | m2 | 73.59
A项目-地下室工程 | 117 | 011702008001 | 圈梁 | 1.类型:圈梁模板支模高度3.6m | m2 | 48.05 | 100% | B项目4、7#楼住宅工程 | 98 | 011702008001 | 圈梁 | 1.类型:圈梁模板支模高度3.6m | m2 | 47.07
[7 empty] | 96.08% | B项目4、7#楼住宅工程 | 99 | 011702009001 | 过梁 | 1.类型:圈梁模板支模高度3.6m | m2 | 47.07
[7 empty] | 96.08% | B项目10、14#楼住宅工程 | 100 | 011702009002 | 过梁 | 1.类型:圈梁模板支模高度3.6m | m2 | 47.07
A项目-地下室工程 | 118 | 011702009001 | 过梁 | 1.类型:圈梁模板支模高度3.6m | m2 | 48.05 | 100% | B项目4、7#楼住宅工程 | 99 | 011702009001 | 过梁 | 1.类型:圈梁模板支模高度3.6m | m2 | 47.07
[7 empty] | 100% | B项目10、14#楼住宅工程 | 100 | 011702009002 | 过梁 | 1.类型:圈梁模板支模高度3.6m | m2 | 47.07
[7 empty] | 96.08% | B项目4、7#楼住宅工程 | 98 | 011702008001 | 圈梁 | 1.类型:圈梁模板支模高度3.6m | m2 | 47.07
A项目-地下室工程 | 119 | 011702011001 | 直形墙 | 1.类型:直形墙模板墙厚(cm以内)40支模高度3.6m内实际支模高度(m):4.6 2.止水螺杆:综合考虑 | m2 | 45.95 | 92.14% | B项目4、7#楼住宅工程 | 101 | 011702011002 | 直形墙 | 1.类型:直形墙模板墙厚(cm以内)40支模高度3.6m内实际支模高度(m):6.6m以内 | m2 | 49.54
[7 empty] | 92.14% | B项目10、14#楼住宅工程 | 101 | 011702011003 | 直形墙 | 1.类型:直形墙模板墙厚(cm以内)40支模高度3.6m内实际支模高度(m):4.6m以内 | m2 | 45.64
[7 empty] | 92.14% | B项目10、14#楼住宅工程 | 102 | 011702011004 | 直形墙 | 1.类型:直形墙模板墙厚(cm以内)40支模高度3.6m内实际支模高度(m):6.6m以内 | m2 | 49.54
A项目-地下室工程 | 120 | 011702011002 | 直形墙 | 1.类型:直形墙模板墙厚(cm以内)70支模高度3.6m内实际支模高度(m):4.6 2.止水螺杆:综合考虑 | m2 | 53.53 | 91.07% | B项目4、7#楼住宅工程 | 101 | 011702011002 | 直形墙 | 1.类型:直形墙模板墙厚(cm以内)40支模高度3.6m内实际支模高度(m):6.6m以内 | m2 | 49.54
[7 empty] | 91.07% | B项目10、14#楼住宅工程 | 101 | 011702011003 | 直形墙 | 1.类型:直形墙模板墙厚(cm以内)40支模高度3.6m内实际支模高度(m):4.6m以内 | m2 | 45.64
[7 empty] | 91.07% | B项目10、14#楼住宅工程 | 102 | 011702011004 | 直形墙 | 1.类型:直形墙模板墙厚(cm以内)40支模高度3.6m内实际支模高度(m):6.6m以内 | m2 | 49.54
A项目-地下室工程 | 121 | 011702014001 | 有梁板 | 1.支撑高度:4.6m以内 | m2 | 67.94 | 100% | B项目4、7#楼住宅工程 | 106 | 011702014002 | 有梁板 | 1.支撑高度:4.6m以内 | m2 | 66.8
[7 empty] | 94.12% | B项目4、7#楼住宅工程 | 105 | 011702014001 | 有梁板 | 1.支撑高度:3.6m以内 | m2 | 58.4
[7 empty] | 94.12% | B项目10、14#楼住宅工程 | 106 | 011702014003 | 有梁板 | 1.支撑高度:3.6m以内 | m2 | 58.4
A项目-地下室工程 | 122 | 011702014002 | 车道板 | 1.类型:地下室坡道模板 | m2 | 69.99 | 49.45% | B项目4、7#楼住宅工程 | 109 | 011702021001 | 栏板、反檐 | 1.类型:栏板、反檐模板 | m2 | 54.27
[7 empty] | 49.45% | B项目10、14#楼住宅工程 | 110 | 011702021002 | 栏板、反檐 | 1.类型:栏板、反檐模板 | m2 | 54.27
[7 empty] | 46.83% | B项目4、7#楼住宅工程 | 99 | 011702009001 | 过梁 | 1.类型:圈梁模板支模高度3.6m | m2 | 47.07
A项目-地下室工程 | 123 | 011702024001 | 楼梯 | 1.类型:楼梯模板直形 | m2 | 165.86 | 100% | B项目4、7#楼住宅工程 | 108 | 011702024001 | 楼梯 | 1.类型:楼梯模板直形 | m2 | 157.36
[7 empty] | 100% | B项目10、14#楼住宅工程 | 109 | 011702024002 | 楼梯 | 1.类型:楼梯模板直形 | m2 | 157.36
[7 empty] | 47% | B项目4、7#楼住宅工程 | 100 | 011702011001 | 直形墙 | 1.类型:直形墙模板墙厚(cm以内)40支模高度3.6m内 | m2 | 43.07
A项目-地下室工程 | 124 | 011702026001 | 电缆沟、地沟 | 1.沟类型:排水沟模板 | m2 | 47.5 | 36.69% | B项目4、7#楼住宅工程 | 109 | 011702021001 | 栏板、反檐 | 1.类型:栏板、反檐模板 | m2 | 54.27
[7 empty] | 36.69% | B项目10、14#楼住宅工程 | 110 | 011702021002 | 栏板、反檐 | 1.类型:栏板、反檐模板 | m2 | 54.27
[7 empty] | 34.11% | B项目4、7#楼住宅工程 | 99 | 011702009001 | 过梁 | 1.类型:圈梁模板支模高度3.6m | m2 | 47.07
A项目-地下室工程 | 125 | 011702021001 | 反坎 | 1.类型:反坎模板 | m2 | 58.65 | 64.6% | B项目4、7#楼住宅工程 | 110 | 011702025001 | 门槛、反坎 | 1.构件类型:门槛、反坎 | m2 | 54.27
[7 empty] | 64.6% | B项目10、14#楼住宅工程 | 111 | 011702025002 | 门槛、反坎 | 1.构件类型:门槛、反坎 | m2 | 54.27
[7 empty] | 60.29% | B项目4、7#楼住宅工程 | 109 | 011702021001 | 栏板、反檐 | 1.类型:栏板、反檐模板 | m2 | 54.27
A项目-地下室工程 | 126 | 011702025001 | 电梯坑、集水井 | 1.构件类型:电梯坑、井墙模板支模高度3.6m内 | m2 | 50.45 | 55.39% | B项目4、7#楼住宅工程 | 99 | 011702009001 | 过梁 | 1.类型:圈梁模板支模高度3.6m | m2 | 47.07
[7 empty] | 55.39% | B项目10、14#楼住宅工程 | 100 | 011702009002 | 过梁 | 1.类型:圈梁模板支模高度3.6m | m2 | 47.07
[7 empty] | 54.4% | B项目4、7#楼住宅工程 | 95 | 011702003001 | 构造柱 | 1.类型:构造柱模板(周长m)支模高度3.6m内1.2内 | m2 | 64.31
A项目-地下室工程 | 127 | 011702030001 | 后浇带 | 1.后浇带部位:有梁板 2.类型:支模高度(m):4.6以内 | m2 | 63.26 | 65.2% | B项目4、7#楼住宅工程 | 96 | 011702003002 | 构造柱 | 1.类型:构造柱模板(周长m)支模高度3.6m内1.2内实际支模高度(m):6.6 | m2 | 76.52
[7 empty] | 65.17% | B项目4、7#楼住宅工程 | 106 | 011702014002 | 有梁板 | 1.支撑高度:4.6m以内 | m2 | 66.8
[7 empty] | 65.17% | B项目10、14#楼住宅工程 | 107 | 011702014004 | 有梁板 | 1.支撑高度:6.6m以内 | m2 | 83.88
A项目-地下室工程 | 128 | 011702030002 | 后浇带 | 1.后浇带部位:墙柱 2.类型:支模高度(m):4.6以内 | m2 | 46.39 | 67.39% | B项目4、7#楼住宅工程 | 96 | 011702003002 | 构造柱 | 1.类型:构造柱模板(周长m)支模高度3.6m内1.2内实际支模高度(m):6.6 | m2 | 76.52
[7 empty] | 65.11% | B项目4、7#楼住宅工程 | 94 | 011702002003 | 矩形柱 | 1.类型:矩形柱模板(周长m)支模高度3.6m内1.8外实际支模高度(m):6.6m以内 | m2 | 69.4
[7 empty] | 65.11% | B项目10、14#楼住宅工程 | 96 | 011702002005 | 矩形柱 | 1.类型:矩形柱模板(周长m)支模高度3.6m内1.8外实际支模高度(m):6.6m以内 | m2 | 69.4
A项目-地下室工程 | 129 | 011703001001 | 垂直运输 | 1.建筑物建筑类型及结构形式:建筑物20m以内的垂直运输 | m2 | 38.19 | 96.73% | B项目4、7#楼住宅工程 | 111 | 011703001001 | 垂直运输 | 1.建筑物建筑类型及结构形式:建筑物20m以上的垂直运输30m以内 | m2 | 34.27
[7 empty] | 96.73% | B项目10、14#楼住宅工程 | 112 | 011703001002 | 垂直运输 | 1.建筑物建筑类型及结构形式:建筑物20m以上的垂直运输40m以内 | m2 | 35.56
[7 empty] | 64.55% | B项目4、7#楼住宅工程 | 112 | 011704001001 | 超高施工增加 | 1.建筑物建筑类型及结构形式:综合考虑 2.建筑物檐口高度、层数:30m以内 | m2 | 31554.28
A项目-地下室工程 | 130 | 011705001001 | 大型机械设备进出场及安拆 | 1.机械设备名称:塔式起重机每次安拆费、柴油打桩机 | 项 | 208700 | 58.59% | B项目4、7#楼住宅工程 | 113 | 011705001001 | 大型机械设备安拆 | 1.施工电梯2台 | 项 | 25869.08
[7 empty] | 58.59% | B项目10、14#楼住宅工程 | 114 | 011705001002 | 大型机械设备安拆 | 1.施工电梯2台 | 项 | 26028.88
A项目-地下室工程 | 1 | 010401012001 | 零星砌砖 | 1.砌块品种、规格、强度等级:A5.0/B06蒸压加气砼砌块 2.砂浆强度等级:水泥混合砂浆DM-M5专用砂浆 | m3 | 724.05 | 91.42% | B项目4、7#楼住宅工程 | 1 | 010402001001 | 砌块墙 | 1.砌块品种、规格、强度等级:A5.0/B06蒸压加气砼砌块 2.墙体类型:100mm内墙 3.砂浆强度等级:水泥混合砂浆DM-M5专用砂浆 | m3 | 557.83
[7 empty] | 91.42% | B项目4、7#楼住宅工程 | 2 | 010402001002 | 砌块墙 | 1.砌块品种、规格、强度等级:A5.0/B06蒸压加气砼砌块 2.墙体类型:200mm厚内墙 3.砂浆强度等级:水泥混合砂浆DM-M5专用砂浆 | m3 | 534.24
[7 empty] | 91.42% | B项目4、7#楼住宅工程 | 1 | 010402001005 | 砌块墙 | 1.砌块品种、规格、强度等级:A5.0/B06蒸压加气砼砌块 2.墙体类型:100mm内墙 3.砂浆强度等级:水泥混合砂浆DM-M5专用砂浆 | m3 | 557.83
A项目-地下室工程 | 2 | 010402001001 | 砌块墙 | 1.砌块品种、规格、强度等级:A5.0/B06蒸压加气砼砌块 2.墙体类型:100mm内墙 3.砂浆强度等级:水泥混合砂浆DM-M5专用砂浆 4.砌体加筋在综合单价中考虑 | m3 | 644.19 | 95.95% | B项目4、7#楼住宅工程 | 1 | 010402001001 | 砌块墙 | 1.砌块品种、规格、强度等级:A5.0/B06蒸压加气砼砌块 2.墙体类型:100mm内墙 3.砂浆强度等级:水泥混合砂浆DM-M5专用砂浆 | m3 | 557.83
[7 empty] | 95.95% | B项目4、7#楼住宅工程 | 1 | 010402001005 | 砌块墙 | 1.砌块品种、规格、强度等级:A5.0/B06蒸压加气砼砌块 2.墙体类型:100mm内墙 3.砂浆强度等级:水泥混合砂浆DM-M5专用砂浆 | m3 | 557.83
[7 empty] | 94.61% | B项目4、7#楼住宅工程 | 2 | 010402001002 | 砌块墙 | 1.砌块品种、规格、强度等级:A5.0/B06蒸压加气砼砌块 2.墙体类型:200mm厚内墙 3.砂浆强度等级:水泥混合砂浆DM-M5专用砂浆 | m3 | 534.24
A项目-地下室工程 | 3 | 010402001002 | 砌块墙 | 1.砌块品种、规格、强度等级:A5.0/B06蒸压加气砼砌块 2.墙体类型:200mm厚内墙 3.砂浆强度等级:水泥混合砂浆DM-M5专用砂浆 4.砌体加筋在综合单价中考虑 | m3 | 611.27 | 95.95% | B项目4、7#楼住宅工程 | 2 | 010402001002 | 砌块墙 | 1.砌块品种、规格、强度等级:A5.0/B06蒸压加气砼砌块 2.墙体类型:200mm厚内墙 3.砂浆强度等级:水泥混合砂浆DM-M5专用砂浆 | m3 | 534.24
[7 empty] | 95.95% | B项目4、7#楼住宅工程 | 2 | 010402001006 | 砌块墙 | 1.砌块品种、规格、强度等级:A5.0/B06蒸压加气砼砌块 2.墙体类型:200mm厚内墙 3.砂浆强度等级:水泥混合砂浆DM-M5专用砂浆 | m3 | 534.24
[7 empty] | 94.61% | B项目4、7#楼住宅工程 | 1 | 010402001001 | 砌块墙 | 1.砌块品种、规格、强度等级:A5.0/B06蒸压加气砼砌块 2.墙体类型:100mm内墙 3.砂浆强度等级:水泥混合砂浆DM-M5专用砂浆 | m3 | 557.83
A项目-地下室工程 | 4 | 010402001003 | 砌块墙 | 1.砌块品种、规格、强度等级:A5.0/B06蒸压加气砼砌块 2.墙体类型:300mm厚内墙 3.砂浆强度等级:水泥混合砂浆DM-M5专用砂浆 4.砌体加筋在综合单价中考虑 | m3 | 506.28 | 95% | B项目4、7#楼住宅工程 | 2 | 010402001002 | 砌块墙 | 1.砌块品种、规格、强度等级:A5.0/B06蒸压加气砼砌块 2.墙体类型:200mm厚内墙 3.砂浆强度等级:水泥混合砂浆DM-M5专用砂浆 | m3 | 534.24
[7 empty] | 95% | B项目4、7#楼住宅工程 | 2 | 010402001006 | 砌块墙 | 1.砌块品种、规格、强度等级:A5.0/B06蒸压加气砼砌块 2.墙体类型:200mm厚内墙 3.砂浆强度等级:水泥混合砂浆DM-M5专用砂浆 | m3 | 534.24
[7 empty] | 94.33% | B项目4、7#楼住宅工程 | 1 | 010402001001 | 砌块墙 | 1.砌块品种、规格、强度等级:A5.0/B06蒸压加气砼砌块 2.墙体类型:100mm内墙 3.砂浆强度等级:水泥混合砂浆DM-M5专用砂浆 | m3 | 557.83
A项目-地下室工程 | 5 | 010402001004 | 砌块墙 | 1.砌块品种、规格、强度等级:A7.5/B07蒸压加气砼砌块 2.墙体类型:200mm厚外墙 3.砂浆强度等级:水泥混合砂浆DM-M7.5专用砂浆 4.砌体加筋在综合单价中考虑 | m3 | 624.83 | 96.29% | B项目4、7#楼住宅工程 | 4 | 010402001004 | 砌块墙 | 1.砌块品种、规格、强度等级:A7.5/B07蒸压加气砼砌块 2.墙体类型:200mm厚外墙 3.砂浆强度等级:水泥混合砂浆DM-M7.5专用砂浆 | m3 | 547.66
[7 empty] | 96.29% | B项目4、7#楼住宅工程 | 4 | 010402001008 | 砌块墙 | 1.砌块品种、规格、强度等级:A7.5/B07蒸压加气砼砌块 2.墙体类型:200mm厚外墙 3.砂浆强度等级:水泥混合砂浆DM-M7.5专用砂浆 | m3 | 547.66
[7 empty] | 95.35% | B项目4、7#楼住宅工程 | 3 | 010402001003 | 砌块墙 | 1.砌块品种、规格、强度等级:A7.5/B07蒸压加气砼砌块 2.墙体类型:100mm厚外墙 3.砂浆强度等级:水泥混合砂浆DM-M7.5专用砂浆 | m3 | 558.22
A项目-地下室工程 | 6 | 010402001005 | 砌块墙 | 1.砌块品种、规格、强度等级:A7.5/B07蒸压加气砼砌块 2.墙体类型:100mm厚外墙 3.砂浆强度等级:水泥混合砂浆DM-M7.5专用砂浆 4.砌体加筋在综合单价中考虑 | m3 | 640.36 | 96.31% | B项目4、7#楼住宅工程 | 3 | 010402001003 | 砌块墙 | 1.砌块品种、规格、强度等级:A7.5/B07蒸压加气砼砌块 2.墙体类型:100mm厚外墙 3.砂浆强度等级:水泥混合砂浆DM-M7.5专用砂浆 | m3 | 558.22
[7 empty] | 96.31% | B项目4、7#楼住宅工程 | 3 | 010402001007 | 砌块墙 | 1.砌块品种、规格、强度等级:A7.5/B07蒸压加气砼砌块 2.墙体类型:100mm厚外墙 3.砂浆强度等级:水泥混合砂浆DM-M7.5专用砂浆 | m3 | 558.22
[7 empty] | 95.41% | B项目4、7#楼住宅工程 | 4 | 010402001004 | 砌块墙 | 1.砌块品种、规格、强度等级:A7.5/B07蒸压加气砼砌块 2.墙体类型:200mm厚外墙 3.砂浆强度等级:水泥混合砂浆DM-M7.5专用砂浆 | m3 | 547.66
A项目-地下室工程 | 7 | 010402001006 | 砌块墙 | 1.砌块品种、规格、强度等级:MU10.0蒸压灰砂砖 2.墙体类型:200mm厚女儿墙 3.砂浆强度等级:水泥混合砂浆M10 4.砌体加筋在综合单价中考虑 | m3 | 362.83 | 89.06% | B项目4、7#楼住宅工程 | 2 | 010402001002 | 砌块墙 | 1.砌块品种、规格、强度等级:A5.0/B06蒸压加气砼砌块 2.墙体类型:200mm厚内墙 3.砂浆强度等级:水泥混合砂浆DM-M5专用砂浆 | m3 | 534.24
[7 empty] | 89.06% | B项目4、7#楼住宅工程 | 2 | 010402001006 | 砌块墙 | 1.砌块品种、规格、强度等级:A5.0/B06蒸压加气砼砌块 2.墙体类型:200mm厚内墙 3.砂浆强度等级:水泥混合砂浆DM-M5专用砂浆 | m3 | 534.24
[7 empty] | 88.18% | B项目4、7#楼住宅工程 | 4 | 010402001004 | 砌块墙 | 1.砌块品种、规格、强度等级:A7.5/B07蒸压加气砼砌块 2.墙体类型:200mm厚外墙 3.砂浆强度等级:水泥混合砂浆DM-M7.5专用砂浆 | m3 | 547.66
A项目-地下室工程 | 8 | 穗010514003001 | 成品烟道 | 1.构件类型:烟道 2.构件型号:粤05J/T-906FPQC-28型（含止回阀） 3.出屋面做法:参05J/T-906(12-14页) 4.截面尺寸:详设计 5.安装高度:综合考虑 | m | 148.94 | 87.64% | B项目4、7#楼住宅工程 | 5 | 穗010514003001 | 成品烟道 | 1.构件类型:烟道（洞口尺寸400x400mm） 2.构件型号:粤17J/T-910PC-ND-nI-X（含止回阀） 3.截面尺寸:详设计 4.安装高度:满足图纸要求 | m | 130.99
[7 empty] | 87.64% | B项目4、7#楼住宅工程 | 6 | 穗010514003002 | 成品烟道 | 1.构件类型:烟道（洞口尺寸400x400mm） 2.构件型号:粤17J/T-910PC-ND-nI-X（含止回阀） 3.截面尺寸:详设计 4.安装高度:满足图纸要求 | m | 130.99
[7 empty] | 53.56% | B项目4、7#楼住宅工程 | 77 | 011503001003 | 室内平台栏杆 | 1.工程部位:护窗栏杆 2.栏杆高度:1050mm 3.扶手材料种类、规格:Ф60*3.0钢面管、立杆@1000-1200mm 4.栏杆材料种类、规格:Ф28*1.5钢管立杆@100 5.预埋铁件：15J403-1（PA1/D13） | m | 247.61
A项目-地下室工程 | 9 | 010502001001 | 矩形柱 | 1.混凝土种类:商品混凝土 2.混凝土强度等级:C55 3.泵送高度:50m以内 | m3 | 864.12 | 100% | B项目4、7#楼住宅工程 | 6 | 010502001001 | 矩形柱 | 1.混凝土种类:商品混凝土 2.混凝土强度等级:C35 3.泵送高度:50m以内 | m3 | 864.18
[7 empty] | 100% | B项目4、7#楼住宅工程 | 7 | 010502001002 | 矩形柱 | 1.混凝土种类:商品混凝土 2.混凝土强度等级:C30 3.泵送高度:50m以内 | m3 | 841.85
[7 empty] | 100% | B项目4、7#楼住宅工程 | 7 | 010502001003 | 矩形柱 | 1.混凝土种类:商品混凝土 2.混凝土强度等级:C35 3.泵送高度:50m以内 | m3 | 864.18
A项目-地下室工程 | 10 | 010502001002 | 矩形柱 | 1.混凝土种类:商品混凝土 2.混凝土强度等级:C50 3.泵送高度:50m以内 | m3 | 837 | 100% | B项目4、7#楼住宅工程 | 6 | 010502001001 | 矩形柱 | 1.混凝土种类:商品混凝土 2.混凝土强度等级:C35 3.泵送高度:50m以内 | m3 | 864.18
[7 empty] | 100% | B项目4、7#楼住宅工程 | 7 | 010502001002 | 矩形柱 | 1.混凝土种类:商品混凝土 2.混凝土强度等级:C30 3.泵送高度:50m以内 | m3 | 841.85
[7 empty] | 100% | B项目4、7#楼住宅工程 | 7 | 010502001003 | 矩形柱 | 1.混凝土种类:商品混凝土 2.混凝土强度等级:C35 3.泵送高度:50m以内 | m3 | 864.18
A项目-地下室工程 | 11 | 010502001003 | 矩形柱 | 1.混凝土种类:商品混凝土 2.混凝土强度等级:C45 3.泵送高度:50m以内 | m3 | 810.74 | 100% | B项目4、7#楼住宅工程 | 6 | 010502001001 | 矩形柱 | 1.混凝土种类:商品混凝土 2.混凝土强度等级:C35 3.泵送高度:50m以内 | m3 | 864.18
[7 empty] | 100% | B项目4、7#楼住宅工程 | 7 | 010502001002 | 矩形柱 | 1.混凝土种类:商品混凝土 2.混凝土强度等级:C30 3.泵送高度:50m以内 | m3 | 841.85
[7 empty] | 100% | B项目4、7#楼住宅工程 | 7 | 010502001003 | 矩形柱 | 1.混凝土种类:商品混凝土 2.混凝土强度等级:C35 3.泵送高度:50m以内 | m3 | 864.18
A项目-地下室工程 | 12 | 010502001004 | 矩形柱 | 1.混凝土种类:商品混凝土 2.混凝土强度等级:C40 3.泵送高度:50m以内 | m3 | 787.51 | 100% | B项目4、7#楼住宅工程 | 6 | 010502001001 | 矩形柱 | 1.混凝土种类:商品混凝土 2.混凝土强度等级:C35 3.泵送高度:50m以内 | m3 | 864.18
[7 empty] | 100% | B项目4、7#楼住宅工程 | 7 | 010502001002 | 矩形柱 | 1.混凝土种类:商品混凝土 2.混凝土强度等级:C30 3.泵送高度:50m以内 | m3 | 841.85
[7 empty] | 100% | B项目4、7#楼住宅工程 | 7 | 010502001003 | 矩形柱 | 1.混凝土种类:商品混凝土 2.混凝土强度等级:C35 3.泵送高度:50m以内 | m3 | 864.18
A项目1#楼住宅工程 | 13 | 010502001005 | 矩形柱 | 1.混凝土种类:商品混凝土 2.混凝土强度等级:C35 3.泵送高度:50m以内 | m3 | 761.25 | 100% | B项目4、7#楼住宅工程 | 6 | 010502001001 | 矩形柱 | 1.混凝土种类:商品混凝土 2.混凝土强度等级:C35 3.泵送高度:50m以内 | m3 | 864.18
[7 empty] | 100% | B项目4、7#楼住宅工程 | 7 | 010502001002 | 矩形柱 | 1.混凝土种类:商品混凝土 2.混凝土强度等级:C30 3.泵送高度:50m以内 | m3 | 841.85
[7 empty] | 100% | B项目4、7#楼住宅工程 | 7 | 010502001003 | 矩形柱 | 1.混凝土种类:商品混凝土 2.混凝土强度等级:C35 3.泵送高度:50m以内 | m3 | 864.18
A项目1#楼住宅工程 | 14 | 010502001006 | 矩形柱 | 1.混凝土种类:商品混凝土 2.混凝土强度等级:C30 3.泵送高度:50m以内 | m3 | 747.55 | 100% | B项目4、7#楼住宅工程 | 6 | 010502001001 | 矩形柱 | 1.混凝土种类:商品混凝土 2.混凝土强度等级:C35 3.泵送高度:50m以内 | m3 | 864.18
[7 empty] | 100% | B项目4、7#楼住宅工程 | 7 | 010502001002 | 矩形柱 | 1.混凝土种类:商品混凝土 2.混凝土强度等级:C30 3.泵送高度:50m以内 | m3 | 841.85
[7 empty] | 100% | B项目4、7#楼住宅工程 | 7 | 010502001003 | 矩形柱 | 1.混凝土种类:商品混凝土 2.混凝土强度等级:C35 3.泵送高度:50m以内 | m3 | 864.18
A项目1#楼住宅工程 | 15 | 010503002001 | 矩形梁 | 1.混凝土种类:商品混凝土 2.混凝土强度等级:C30 3.泵送高度:50m以内 | m3 | 650.38 | 98.57% | B项目4、7#楼住宅工程 | 6 | 010502001001 | 矩形柱 | 1.混凝土种类:商品混凝土 2.混凝土强度等级:C35 3.泵送高度:50m以内 | m3 | 864.18
[7 empty] | 98.57% | B项目4、7#楼住宅工程 | 7 | 010502001002 | 矩形柱 | 1.混凝土种类:商品混凝土 2.混凝土强度等级:C30 3.泵送高度:50m以内 | m3 | 841.85
[7 empty] | 98.57% | B项目4、7#楼住宅工程 | 7 | 010502001003 | 矩形柱 | 1.混凝土种类:商品混凝土 2.混凝土强度等级:C35 3.泵送高度:50m以内 | m3 | 864.18
A项目1#楼住宅工程 | 16 | 010504001001 | 直形墙 | 1.混凝土种类:商品混凝土 2.混凝土强度等级:C55 3.泵送高度:50m以内 4.包含小于1.5m的异形柱或墙 | m3 | 792.02 | 100% | B项目4、7#楼住宅工程 | 8 | 010504001001 | 直形墙 | 1.混凝土种类:商品混凝土 2.混凝土强度等级:C35 3.泵送高度:50m以内 4.包含小于1.5m的异形柱或墙 | m3 | 787.5
[7 empty] | 100% | B项目4、7#楼住宅工程 | 9 | 010504001002 | 直形墙 | 1.混凝土种类:商品混凝土 2.混凝土强度等级:C30 3.泵送高度:50m以内 4.包含小于1.5m的异形柱或墙 | m3 | 765.17
[7 empty] | 100% | B项目4、7#楼住宅工程 | 9 | 010504001003 | 直形墙 | 1.混凝土种类:商品混凝土 2.混凝土强度等级:C35 3.泵送高度:50m以内 4.包含小于1.5m的异形柱或墙 | m3 | 787.5
A项目1#楼住宅工程 | 17 | 010504001002 | 直形墙 | 1.混凝土种类:商品混凝土 2.混凝土强度等级:C50 3.泵送高度:50m以内 4.包含小于1.5m的异形柱或墙 | m3 | 764.75 | 100% | B项目4、7#楼住宅工程 | 8 | 010504001001 | 直形墙 | 1.混凝土种类:商品混凝土 2.混凝土强度等级:C35 3.泵送高度:50m以内 4.包含小于1.5m的异形柱或墙 | m3 | 787.5
[7 empty] | 100% | B项目4、7#楼住宅工程 | 9 | 010504001002 | 直形墙 | 1.混凝土种类:商品混凝土 2.混凝土强度等级:C30 3.泵送高度:50m以内 4.包含小于1.5m的异形柱或墙 | m3 | 765.17
[7 empty] | 100% | B项目4、7#楼住宅工程 | 9 | 010504001003 | 直形墙 | 1.混凝土种类:商品混凝土 2.混凝土强度等级:C35 3.泵送高度:50m以内 4.包含小于1.5m的异形柱或墙 | m3 | 787.5
A项目1#楼住宅工程 | 18 | 010504001003 | 直形墙 | 1.混凝土种类:商品混凝土 2.混凝土强度等级:C45 3.泵送高度:50m以内 4.包含小于1.5m的异形柱或墙 | m3 | 738.49 | 100% | B项目4、7#楼住宅工程 | 8 | 010504001001 | 直形墙 | 1.混凝土种类:商品混凝土 2.混凝土强度等级:C35 3.泵送高度:50m以内 4.包含小于1.5m的异形柱或墙 | m3 | 787.5
[7 empty] | 100% | B项目4、7#楼住宅工程 | 9 | 010504001002 | 直形墙 | 1.混凝土种类:商品混凝土 2.混凝土强度等级:C30 3.泵送高度:50m以内 4.包含小于1.5m的异形柱或墙 | m3 | 765.17
[7 empty] | 100% | B项目4、7#楼住宅工程 | 9 | 010504001003 | 直形墙 | 1.混凝土种类:商品混凝土 2.混凝土强度等级:C35 3.泵送高度:50m以内 4.包含小于1.5m的异形柱或墙 | m3 | 787.5
A项目1#楼住宅工程 | 19 | 010504001004 | 直形墙 | 1.混凝土种类:商品混凝土 2.混凝土强度等级:C40 3.泵送高度:50m以内 4.包含小于1.5m的异形柱或墙 | m3 | 715.26 | 100% | B项目4、7#楼住宅工程 | 8 | 010504001001 | 直形墙 | 1.混凝土种类:商品混凝土 2.混凝土强度等级:C35 3.泵送高度:50m以内 4.包含小于1.5m的异形柱或墙 | m3 | 787.5
[7 empty] | 100% | B项目4、7#楼住宅工程 | 9 | 010504001002 | 直形墙 | 1.混凝土种类:商品混凝土 2.混凝土强度等级:C30 3.泵送高度:50m以内 4.包含小于1.5m的异形柱或墙 | m3 | 765.17
[7 empty] | 100% | B项目4、7#楼住宅工程 | 9 | 010504001003 | 直形墙 | 1.混凝土种类:商品混凝土 2.混凝土强度等级:C35 3.泵送高度:50m以内 4.包含小于1.5m的异形柱或墙 | m3 | 787.5
A项目1#楼住宅工程 | 20 | 010504001005 | 直形墙 | 1.混凝土种类:商品混凝土 2.混凝土强度等级:C35 3.泵送高度:50m以内 4.包含小于1.5m的异形柱或墙 | m3 | 689 | 100% | B项目4、7#楼住宅工程 | 8 | 010504001001 | 直形墙 | 1.混凝土种类:商品混凝土 2.混凝土强度等级:C35 3.泵送高度:50m以内 4.包含小于1.5m的异形柱或墙 | m3 | 787.5
[7 empty] | 100% | B项目4、7#楼住宅工程 | 9 | 010504001002 | 直形墙 | 1.混凝土种类:商品混凝土 2.混凝土强度等级:C30 3.泵送高度:50m以内 4.包含小于1.5m的异形柱或墙 | m3 | 765.17
[7 empty] | 100% | B项目4、7#楼住宅工程 | 9 | 010504001003 | 直形墙 | 1.混凝土种类:商品混凝土 2.混凝土强度等级:C35 3.泵送高度:50m以内 4.包含小于1.5m的异形柱或墙 | m3 | 787.5
A项目1#楼住宅工程 | 21 | 010504001006 | 直形墙 | 1.混凝土种类:商品混凝土 2.混凝土强度等级:C30 3.泵送高度:50m以内 4.包含小于1.5m的异形柱或墙 | m3 | 675.44 | 100% | B项目4、7#楼住宅工程 | 8 | 010504001001 | 直形墙 | 1.混凝土种类:商品混凝土 2.混凝土强度等级:C35 3.泵送高度:50m以内 4.包含小于1.5m的异形柱或墙 | m3 | 787.5
[7 empty] | 100% | B项目4、7#楼住宅工程 | 9 | 010504001002 | 直形墙 | 1.混凝土种类:商品混凝土 2.混凝土强度等级:C30 3.泵送高度:50m以内 4.包含小于1.5m的异形柱或墙 | m3 | 765.17
[7 empty] | 100% | B项目4、7#楼住宅工程 | 9 | 010504001003 | 直形墙 | 1.混凝土种类:商品混凝土 2.混凝土强度等级:C35 3.泵送高度:50m以内 4.包含小于1.5m的异形柱或墙 | m3 | 787.5
A项目1#楼住宅工程 | 22 | 010505001001 | 有梁板 | 1.混凝土种类:商品混凝土 2.混凝土强度等级:C30 3.泵送高度:50m以内 | m3 | 650 | 100% | B项目4、7#楼住宅工程 | 10 | 010505001001 | 有梁板 | 1.混凝土种类:商品混凝土 2.混凝土强度等级:C30 3.泵送高度:50m以内 | m3 | 750.98
[7 empty] | 100% | B项目4、7#楼住宅工程 | 11 | 010505001002 | 有梁板 | 1.混凝土种类:商品混凝土 2.混凝土强度等级:C30 3.泵送高度:50m以内 | m3 | 750.98
[7 empty] | 96.35% | B项目4、7#楼住宅工程 | 12 | 010505001003 | 有梁板 | 1.混凝土种类:商品混凝土 2.混凝土强度等级:C30,抗渗等级P6 3.泵送高度:50m以内 | m3 | 803.52
A项目1#楼住宅工程 | 23 | 010505001002 | 有梁板 | 1.混凝土种类:商品混凝土 2.混凝土强度等级:C30,抗渗等级P6 3.泵送高度:50m以内 | m3 | 677.11 | 100% | B项目4、7#楼住宅工程 | 12 | 010505001003 | 有梁板 | 1.混凝土种类:商品混凝土 2.混凝土强度等级:C30,抗渗等级P6 3.泵送高度:50m以内 | m3 | 803.52
[7 empty] | 96.35% | B项目4、7#楼住宅工程 | 10 | 010505001001 | 有梁板 | 1.混凝土种类:商品混凝土 2.混凝土强度等级:C30 3.泵送高度:50m以内 | m3 | 750.98
[7 empty] | 96.35% | B项目4、7#楼住宅工程 | 11 | 010505001002 | 有梁板 | 1.混凝土种类:商品混凝土 2.混凝土强度等级:C30 3.泵送高度:50m以内 | m3 | 750.98
A项目1#楼住宅工程 | 24 | 010505007001 | 天沟(檐沟)、挑檐板 | 1.混凝土种类:商品混凝土 2.混凝土强度等级:C30 3.泵送高度:50m以内 | m3 | 844.96 | 100% | B项目4、7#楼住宅工程 | 11 | 010505007001 | 天沟(檐沟)、挑檐板 | 1.混凝土种类:商品混凝土 2.混凝土强度等级:C30 3.泵送高度:50m以内 | m3 | 939.05
[7 empty] | 100% | B项目4、7#楼住宅工程 | 13 | 010505007002 | 天沟(檐沟)、挑檐板 | 1.混凝土种类:商品混凝土 2.混凝土强度等级:C30 3.泵送高度:50m以内 | m3 | 939.05
[7 empty] | 92.97% | B项目4、7#楼住宅工程 | 12 | 010505006001 | 栏板、反檐 | 1.混凝土种类:商品混凝土 2.混凝土强度等级:C30 3.泵送高度:50m以内 | m3 | 915.34
A项目1#楼住宅工程 | 25 | 010505006001 | 栏板、反檐 | 1.混凝土种类:商品混凝土 2.混凝土强度等级:C30 3.泵送高度:50m以内 | m3 | 820.9 | 100% | B项目4、7#楼住宅工程 | 12 | 010505006001 | 栏板、反檐 | 1.混凝土种类:商品混凝土 2.混凝土强度等级:C30 3.泵送高度:50m以内 | m3 | 915.34
[7 empty] | 100% | B项目4、7#楼住宅工程 | 14 | 010505006002 | 栏板、反檐 | 1.混凝土种类:商品混凝土 2.混凝土强度等级:C30 3.泵送高度:50m以内 | m3 | 915.34
[7 empty] | 95.78% | B项目4、7#楼住宅工程 | 10 | 010505001001 | 有梁板 | 1.混凝土种类:商品混凝土 2.混凝土强度等级:C30 3.泵送高度:50m以内 | m3 | 750.98
A项目1#楼住宅工程 | 26 | 010505008001 | 雨篷、悬挑板、阳台板 | 1.混凝土种类:商品混凝土 2.混凝土强度等级:C30 3.泵送高度:50m以内 | m3 | 822.88 | 100% | B项目4、7#楼住宅工程 | 13 | 010505008001 | 雨篷、悬挑板、阳台板 | 1.混凝土种类:商品混凝土 2.混凝土强度等级:C30 3.泵送高度:50m以内 | m3 | 916.83
[7 empty] | 100% | B项目4、7#楼住宅工程 | 15 | 010505008002 | 雨篷、悬挑板、阳台板 | 1.混凝土种类:商品混凝土 2.混凝土强度等级:C30 3.泵送高度:50m以内 | m3 | 916.83
[7 empty] | 92.97% | B项目4、7#楼住宅工程 | 12 | 010505006001 | 栏板、反檐 | 1.混凝土种类:商品混凝土 2.混凝土强度等级:C30 3.泵送高度:50m以内 | m3 | 915.34
A项目1#楼住宅工程 | 27 | 010506001001 | 直形楼梯 | 1.混凝土种类:商品混凝土 2.混凝土强度等级:C30 3.泵送高度:50m以内 | m3 | 703.86 | 100% | B项目4、7#楼住宅工程 | 14 | 010506001001 | 直形楼梯 | 1.混凝土种类:商品混凝土 2.混凝土强度等级:C30 3.泵送高度:50m以内 | m3 | 796.88
[7 empty] | 100% | B项目4、7#楼住宅工程 | 16 | 010506001002 | 直形楼梯 | 1.混凝土种类:商品混凝土 2.混凝土强度等级:C30 3.泵送高度:50m以内 | m3 | 796.88
[7 empty] | 96.46% | B项目4、7#楼住宅工程 | 6 | 010502001001 | 矩形柱 | 1.混凝土种类:商品混凝土 2.混凝土强度等级:C35 3.泵送高度:50m以内 | m3 | 864.18
A项目1#楼住宅工程 | 28 | 010502002001 | 构造柱 | 1.混凝土种类:商品混凝土 2.混凝土强度等级:C20 | m3 | 775.74 | 100% | B项目4、7#楼住宅工程 | 15 | 010502002001 | 构造柱 | 1.混凝土种类:商品混凝土 2.混凝土强度等级:C20 | m3 | 873.37
[7 empty] | 100% | B项目10、14#楼住宅工程 | 17 | 010502002002 | 构造柱 | 1.混凝土种类:商品混凝土 2.混凝土强度等级:C20 | m3 | 873.37
[7 empty] | 92.02% | B项目4、7#楼住宅工程 | 17 | 010507005001 | 扶手、压顶 | 1.混凝土种类:商品混凝土 2.混凝土强度等级:C20 | m3 | 945.52
A项目1#楼住宅工程 | 29 | 010503004001 | 圈梁、过梁 | 1.混凝土种类:商品混凝土 2.混凝土强度等级:C20 | m3 | 682.39 | 100% | B项目4、7#楼住宅工程 | 16 | 010503004001 | 圈梁、过梁 | 1.混凝土种类:商品混凝土 2.混凝土强度等级:C20 | m3 | 775.11
[7 empty] | 100% | B项目10、14#楼住宅工程 | 18 | 010503004002 | 圈梁、过梁 | 1.混凝土种类:商品混凝土 2.混凝土强度等级:C20 | m3 | 775.11
[7 empty] | 90.4% | B项目4、7#楼住宅工程 | 17 | 010507005001 | 扶手、压顶 | 1.混凝土种类:商品混凝土 2.混凝土强度等级:C20 | m3 | 945.52
A项目1#楼住宅工程 | 30 | 010507005001 | 扶手、压顶 | 1.混凝土种类:商品混凝土 2.混凝土强度等级:C20 | m3 | 844.17 | 100% | B项目4、7#楼住宅工程 | 17 | 010507005001 | 扶手、压顶 | 1.混凝土种类:商品混凝土 2.混凝土强度等级:C20 | m3 | 945.52
[7 empty] | 92.02% | B项目4、7#楼住宅工程 | 15 | 010502002001 | 构造柱 | 1.混凝土种类:商品混凝土 2.混凝土强度等级:C20 | m3 | 873.37
[7 empty] | 92.02% | B项目10、14#楼住宅工程 | 17 | 010502002002 | 构造柱 | 1.混凝土种类:商品混凝土 2.混凝土强度等级:C20 | m3 | 873.37
A项目1#楼住宅工程 | 31 | 010507007001 | 其他构件 | 1.部位:反坎 2.混凝土种类:商品混凝土 3.混凝土强度等级:C20 | m3 | 752.45 | 100% | B项目4、7#楼住宅工程 | 18 | 010507007001 | 其他构件 | 1.部位:反坎 2.混凝土种类:商品混凝土 3.混凝土强度等级:C20 | m3 | 791.01
[7 empty] | 100% | B项目10、14#楼住宅工程 | 19 | 010507007002 | 其他构件 | 1.部位:反坎 2.混凝土种类:商品混凝土 3.混凝土强度等级:C20 | m3 | 791.01
[7 empty] | 90.37% | B项目4、7#楼住宅工程 | 15 | 010502002001 | 构造柱 | 1.混凝土种类:商品混凝土 2.混凝土强度等级:C20 | m3 | 873.37
A项目1#楼住宅工程 | 32 | 010508001001 | 后浇板 | 1.混凝土种类:商品混凝土 2.混凝土强度等级:C30,微膨胀混凝土 | m3 | 756.26 | 91.34% | B项目4、7#楼住宅工程 | 15 | 010502002001 | 构造柱 | 1.混凝土种类:商品混凝土 2.混凝土强度等级:C20 | m3 | 873.37
[7 empty] | 91.34% | B项目10、14#楼住宅工程 | 17 | 010502002002 | 构造柱 | 1.混凝土种类:商品混凝土 2.混凝土强度等级:C20 | m3 | 873.37
[7 empty] | 89.53% | B项目4、7#楼住宅工程 | 17 | 010507005001 | 扶手、压顶 | 1.混凝土种类:商品混凝土 2.混凝土强度等级:C20 | m3 | 945.52
A项目1#楼住宅工程 | 33 | 010502001007 | 矩形柱 | 1.混凝土种类:商品混凝土 2.混凝土强度等级:C45 3.泵送高度:50m-150m | m3 | 852.66 | 96.52% | B项目4、7#楼住宅工程 | 6 | 010502001001 | 矩形柱 | 1.混凝土种类:商品混凝土 2.混凝土强度等级:C35 3.泵送高度:50m以内 | m3 | 864.18
[7 empty] | 96.52% | B项目4、7#楼住宅工程 | 7 | 010502001002 | 矩形柱 | 1.混凝土种类:商品混凝土 2.混凝土强度等级:C30 3.泵送高度:50m以内 | m3 | 841.85
[7 empty] | 96.52% | B项目4、7#楼住宅工程 | 7 | 010502001003 | 矩形柱 | 1.混凝土种类:商品混凝土 2.混凝土强度等级:C35 3.泵送高度:50m以内 | m3 | 864.18
A项目1#楼住宅工程 | 34 | 010502001008 | 矩形柱 | 1.混凝土种类:商品混凝土 2.混凝土强度等级:C40 3.泵送高度:50m-150m | m3 | 829.31 | 96.52% | B项目4、7#楼住宅工程 | 6 | 010502001001 | 矩形柱 | 1.混凝土种类:商品混凝土 2.混凝土强度等级:C35 3.泵送高度:50m以内 | m3 | 864.18
[7 empty] | 96.52% | B项目4、7#楼住宅工程 | 7 | 010502001002 | 矩形柱 | 1.混凝土种类:商品混凝土 2.混凝土强度等级:C30 3.泵送高度:50m以内 | m3 | 841.85
[7 empty] | 96.52% | B项目4、7#楼住宅工程 | 7 | 010502001003 | 矩形柱 | 1.混凝土种类:商品混凝土 2.混凝土强度等级:C35 3.泵送高度:50m以内 | m3 | 864.18
A项目1#楼住宅工程 | 35 | 010502001009 | 矩形柱 | 1.混凝土种类:商品混凝土 2.混凝土强度等级:C35 3.泵送高度:50m-150m | m3 | 802.92 | 96.52% | B项目4、7#楼住宅工程 | 6 | 010502001001 | 矩形柱 | 1.混凝土种类:商品混凝土 2.混凝土强度等级:C35 3.泵送高度:50m以内 | m3 | 864.18
[7 empty] | 96.52% | B项目4、7#楼住宅工程 | 7 | 010502001002 | 矩形柱 | 1.混凝土种类:商品混凝土 2.混凝土强度等级:C30 3.泵送高度:50m以内 | m3 | 841.85
[7 empty] | 96.52% | B项目4、7#楼住宅工程 | 7 | 010502001003 | 矩形柱 | 1.混凝土种类:商品混凝土 2.混凝土强度等级:C35 3.泵送高度:50m以内 | m3 | 864.18
A项目1#楼住宅工程 | 36 | 010502001010 | 矩形柱 | 1.混凝土种类:商品混凝土 2.混凝土强度等级:C30 3.泵送高度:50m-150m | m3 | 792.15 | 96.52% | B项目4、7#楼住宅工程 | 6 | 010502001001 | 矩形柱 | 1.混凝土种类:商品混凝土 2.混凝土强度等级:C35 3.泵送高度:50m以内 | m3 | 864.18
[7 empty] | 96.52% | B项目4、7#楼住宅工程 | 7 | 010502001002 | 矩形柱 | 1.混凝土种类:商品混凝土 2.混凝土强度等级:C30 3.泵送高度:50m以内 | m3 | 841.85
[7 empty] | 96.52% | B项目4、7#楼住宅工程 | 7 | 010502001003 | 矩形柱 | 1.混凝土种类:商品混凝土 2.混凝土强度等级:C35 3.泵送高度:50m以内 | m3 | 864.18
A项目1#楼住宅工程 | 37 | 010503002002 | 矩形梁 | 1.混凝土种类:商品混凝土 2.混凝土强度等级:C30 3.泵送高度:50m-150m | m3 | 688.63 | 95.13% | B项目4、7#楼住宅工程 | 6 | 010502001001 | 矩形柱 | 1.混凝土种类:商品混凝土 2.混凝土强度等级:C35 3.泵送高度:50m以内 | m3 | 864.18
[7 empty] | 95.13% | B项目4、7#楼住宅工程 | 7 | 010502001002 | 矩形柱 | 1.混凝土种类:商品混凝土 2.混凝土强度等级:C30 3.泵送高度:50m以内 | m3 | 841.85
[7 empty] | 95.13% | B项目4、7#楼住宅工程 | 7 | 010502001003 | 矩形柱 | 1.混凝土种类:商品混凝土 2.混凝土强度等级:C35 3.泵送高度:50m以内 | m3 | 864.18
A项目1#楼住宅工程 | 38 | 010504001007 | 直形墙 | 1.混凝土种类:商品混凝土 2.混凝土强度等级:C45 3.泵送高度:50m-150m 4.包含小于1.5m的异形柱或墙 | m3 | 775.05 | 97.66% | B项目4、7#楼住宅工程 | 8 | 010504001001 | 直形墙 | 1.混凝土种类:商品混凝土 2.混凝土强度等级:C35 3.泵送高度:50m以内 4.包含小于1.5m的异形柱或墙 | m3 | 787.5
[7 empty] | 97.66% | B项目4、7#楼住宅工程 | 9 | 010504001002 | 直形墙 | 1.混凝土种类:商品混凝土 2.混凝土强度等级:C30 3.泵送高度:50m以内 4.包含小于1.5m的异形柱或墙 | m3 | 765.17
[7 empty] | 97.66% | B项目4、7#楼住宅工程 | 9 | 010504001003 | 直形墙 | 1.混凝土种类:商品混凝土 2.混凝土强度等级:C35 3.泵送高度:50m以内 4.包含小于1.5m的异形柱或墙 | m3 | 787.5
A项目1#楼住宅工程 | 39 | 010504001008 | 直形墙 | 1.混凝土种类:商品混凝土 2.混凝土强度等级:C40 3.泵送高度:50m-150m 4.包含小于1.5m的异形柱或墙 | m3 | 751.7 | 97.66% | B项目4、7#楼住宅工程 | 8 | 010504001001 | 直形墙 | 1.混凝土种类:商品混凝土 2.混凝土强度等级:C35 3.泵送高度:50m以内 4.包含小于1.5m的异形柱或墙 | m3 | 787.5
[7 empty] | 97.66% | B项目4、7#楼住宅工程 | 9 | 010504001002 | 直形墙 | 1.混凝土种类:商品混凝土 2.混凝土强度等级:C30 3.泵送高度:50m以内 4.包含小于1.5m的异形柱或墙 | m3 | 765.17
[7 empty] | 97.66% | B项目4、7#楼住宅工程 | 9 | 010504001003 | 直形墙 | 1.混凝土种类:商品混凝土 2.混凝土强度等级:C35 3.泵送高度:50m以内 4.包含小于1.5m的异形柱或墙 | m3 | 787.5
A项目1#楼住宅工程 | 40 | 010504001009 | 直形墙 | 1.混凝土种类:商品混凝土 2.混凝土强度等级:C35 3.泵送高度:50m-150m 4.包含小于1.5m的异形柱或墙 | m3 | 725.31 | 97.66% | B项目4、7#楼住宅工程 | 8 | 010504001001 | 直形墙 | 1.混凝土种类:商品混凝土 2.混凝土强度等级:C35 3.泵送高度:50m以内 4.包含小于1.5m的异形柱或墙 | m3 | 787.5
[7 empty] | 97.66% | B项目4、7#楼住宅工程 | 9 | 010504001002 | 直形墙 | 1.混凝土种类:商品混凝土 2.混凝土强度等级:C30 3.泵送高度:50m以内 4.包含小于1.5m的异形柱或墙 | m3 | 765.17
[7 empty] | 97.66% | B项目4、7#楼住宅工程 | 9 | 010504001003 | 直形墙 | 1.混凝土种类:商品混凝土 2.混凝土强度等级:C35 3.泵送高度:50m以内 4.包含小于1.5m的异形柱或墙 | m3 | 787.5
A项目1#楼住宅工程 | 41 | 010504001010 | 直形墙 | 1.混凝土种类:商品混凝土 2.混凝土强度等级:C30 3.泵送高度:50m-150m 4.包含小于1.5m的异形柱或墙 | m3 | 716.18 | 97.66% | B项目4、7#楼住宅工程 | 8 | 010504001001 | 直形墙 | 1.混凝土种类:商品混凝土 2.混凝土强度等级:C35 3.泵送高度:50m以内 4.包含小于1.5m的异形柱或墙 | m3 | 787.5
[7 empty] | 97.66% | B项目4、7#楼住宅工程 | 9 | 010504001002 | 直形墙 | 1.混凝土种类:商品混凝土 2.混凝土强度等级:C30 3.泵送高度:50m以内 4.包含小于1.5m的异形柱或墙 | m3 | 765.17
[7 empty] | 97.66% | B项目4、7#楼住宅工程 | 9 | 010504001003 | 直形墙 | 1.混凝土种类:商品混凝土 2.混凝土强度等级:C35 3.泵送高度:50m以内 4.包含小于1.5m的异形柱或墙 | m3 | 787.5
A项目1#楼住宅工程 | 42 | 010505001003 | 有梁板 | 1.混凝土种类:商品混凝土 2.混凝土强度等级:C30 3.泵送高度:50m-150m | m3 | 691.04 | 96.52% | B项目4、7#楼住宅工程 | 10 | 010505001001 | 有梁板 | 1.混凝土种类:商品混凝土 2.混凝土强度等级:C30 3.泵送高度:50m以内 | m3 | 750.98
[7 empty] | 96.52% | B项目4、7#楼住宅工程 | 11 | 010505001002 | 有梁板 | 1.混凝土种类:商品混凝土 2.混凝土强度等级:C30 3.泵送高度:50m以内 | m3 | 750.98
[7 empty] | 93.06% | B项目4、7#楼住宅工程 | 12 | 010505001003 | 有梁板 | 1.混凝土种类:商品混凝土 2.混凝土强度等级:C30,抗渗等级P6 3.泵送高度:50m以内 | m3 | 803.52
A项目1#楼住宅工程 | 43 | 010505001004 | 有梁板 | 1.混凝土种类:商品混凝土 2.混凝土强度等级:C30,抗渗等级P6 3.泵送高度:50m-150m | m3 | 721.8 | 97.02% | B项目4、7#楼住宅工程 | 12 | 010505001003 | 有梁板 | 1.混凝土种类:商品混凝土 2.混凝土强度等级:C30,抗渗等级P6 3.泵送高度:50m以内 | m3 | 803.52
[7 empty] | 93.34% | B项目4、7#楼住宅工程 | 10 | 010505001001 | 有梁板 | 1.混凝土种类:商品混凝土 2.混凝土强度等级:C30 3.泵送高度:50m以内 | m3 | 750.98
[7 empty] | 93.34% | B项目4、7#楼住宅工程 | 11 | 010505001002 | 有梁板 | 1.混凝土种类:商品混凝土 2.混凝土强度等级:C30 3.泵送高度:50m以内 | m3 | 750.98
A项目1#楼住宅工程 | 44 | 010505007002 | 天沟(檐沟)、挑檐板 | 1.混凝土种类:商品混凝土 2.混凝土强度等级:C30 3.泵送高度:50m-150m | m3 | 881.74 | 96.99% | B项目4、7#楼住宅工程 | 11 | 010505007001 | 天沟(檐沟)、挑檐板 | 1.混凝土种类:商品混凝土 2.混凝土强度等级:C30 3.泵送高度:50m以内 | m3 | 939.05
[7 empty] | 96.99% | B项目4、7#楼住宅工程 | 13 | 010505007002 | 天沟(檐沟)、挑檐板 | 1.混凝土种类:商品混凝土 2.混凝土强度等级:C30 3.泵送高度:50m以内 | m3 | 939.05
[7 empty] | 90.01% | B项目4、7#楼住宅工程 | 12 | 010505006001 | 栏板、反檐 | 1.混凝土种类:商品混凝土 2.混凝土强度等级:C30 3.泵送高度:50m以内 | m3 | 915.34
A项目1#楼住宅工程 | 45 | 010505006002 | 栏板、反檐 | 1.混凝土种类:商品混凝土 2.混凝土强度等级:C30 3.泵送高度:50m-150m | m3 | 858.03 | 96.62% | B项目4、7#楼住宅工程 | 12 | 010505006001 | 栏板、反檐 | 1.混凝土种类:商品混凝土 2.混凝土强度等级:C30 3.泵送高度:50m以内 | m3 | 915.34
[7 empty] | 96.62% | B项目4、7#楼住宅工程 | 14 | 010505006002 | 栏板、反檐 | 1.混凝土种类:商品混凝土 2.混凝土强度等级:C30 3.泵送高度:50m以内 | m3 | 915.34
[7 empty] | 92.47% | B项目4、7#楼住宅工程 | 10 | 010505001001 | 有梁板 | 1.混凝土种类:商品混凝土 2.混凝土强度等级:C30 3.泵送高度:50m以内 | m3 | 750.98
A项目1#楼住宅工程 | 46 | 010505008002 | 雨篷、悬挑板、阳台板 | 1.混凝土种类:商品混凝土 2.混凝土强度等级:C30 3.泵送高度:50m-150m | m3 | 859.52 | 96.99% | B项目4、7#楼住宅工程 | 13 | 010505008001 | 雨篷、悬挑板、阳台板 | 1.混凝土种类:商品混凝土 2.混凝土强度等级:C30 3.泵送高度:50m以内 | m3 | 916.83
[7 empty] | 96.99% | B项目4、7#楼住宅工程 | 15 | 010505008002 | 雨篷、悬挑板、阳台板 | 1.混凝土种类:商品混凝土 2.混凝土强度等级:C30 3.泵送高度:50m以内 | m3 | 916.83
[7 empty] | 90.01% | B项目4、7#楼住宅工程 | 12 | 010505006001 | 栏板、反檐 | 1.混凝土种类:商品混凝土 2.混凝土强度等级:C30 3.泵送高度:50m以内 | m3 | 915.34
A项目1#楼住宅工程 | 47 | 010506001002 | 直形楼梯 | 1.混凝土种类:商品混凝土 2.混凝土强度等级:C30 3.泵送高度:50m-150m | m3 | 748.46 | 96.57% | B项目4、7#楼住宅工程 | 14 | 010506001001 | 直形楼梯 | 1.混凝土种类:商品混凝土 2.混凝土强度等级:C30 3.泵送高度:50m以内 | m3 | 796.88
[7 empty] | 96.57% | B项目4、7#楼住宅工程 | 16 | 010506001002 | 直形楼梯 | 1.混凝土种类:商品混凝土 2.混凝土强度等级:C30 3.泵送高度:50m以内 | m3 | 796.88
[7 empty] | 93.09% | B项目4、7#楼住宅工程 | 6 | 010502001001 | 矩形柱 | 1.混凝土种类:商品混凝土 2.混凝土强度等级:C35 3.泵送高度:50m以内 | m3 | 864.18
A项目1#楼住宅工程 | 48 | 010514001001 | 烟道盖板 | 1.混凝土强度等级:C20预制混凝土盖板φ6双向@200 | m3 | 1202.72 | 64.89% | B项目4、7#楼住宅工程 | 15 | 010502002001 | 构造柱 | 1.混凝土种类:商品混凝土 2.混凝土强度等级:C20 | m3 | 873.37
[7 empty] | 64.89% | B项目10、14#楼住宅工程 | 17 | 010502002002 | 构造柱 | 1.混凝土种类:商品混凝土 2.混凝土强度等级:C20 | m3 | 873.37
[7 empty] | 64.49% | B项目4、7#楼住宅工程 | 12 | 010505001003 | 有梁板 | 1.混凝土种类:商品混凝土 2.混凝土强度等级:C30,抗渗等级P6 3.泵送高度:50m以内 | m3 | 803.52
A项目1#楼住宅工程 | 49 | 010507007002 | 消防水池 | 1.混凝土种类:商品混凝土 2.混凝土强度等级:C30，抗渗等级P8 3.泵送高度:50m-150m | m3 | 804.96 | 91.69% | B项目4、7#楼住宅工程 | 12 | 010505001003 | 有梁板 | 1.混凝土种类:商品混凝土 2.混凝土强度等级:C30,抗渗等级P6 3.泵送高度:50m以内 | m3 | 803.52
[7 empty] | 88.93% | B项目4、7#楼住宅工程 | 6 | 010502001001 | 矩形柱 | 1.混凝土种类:商品混凝土 2.混凝土强度等级:C35 3.泵送高度:50m以内 | m3 | 864.18
[7 empty] | 88.93% | B项目4、7#楼住宅工程 | 7 | 010502001002 | 矩形柱 | 1.混凝土种类:商品混凝土 2.混凝土强度等级:C30 3.泵送高度:50m以内 | m3 | 841.85
A项目1#楼住宅工程 | 50 | 010515001001 | 现浇构件钢筋 | 1.钢筋种类、规格:现浇构件圆钢φ10内I级钢 2.综合考虑：带E钢筋、含箍筋 | t | 4920.36 | 92.75% | B项目4、7#楼住宅工程 | 23 | 010515001004 | 现浇构件钢筋 | 1.钢筋种类、规格:箍筋、现浇构件圆钢φ10内I级钢(HPB300） | t | 6722.23
[7 empty] | 92.75% | B项目10、14#楼住宅工程 | 24 | 010515001011 | 现浇构件钢筋 | 1.钢筋种类、规格:箍筋、现浇构件圆钢φ10内I级钢(HPB300） | t | 6722.23
[7 empty] | 90.65% | B项目4、7#楼住宅工程 | 20 | 010515001001 | 现浇构件钢筋 | 1.钢筋种类、规格::直筋、现浇构件圆钢φ10内I级钢(HPB300） | t | 5952.67
A项目1#楼住宅工程 | 51 | 010515001003 | 现浇构件钢筋 | 1.钢筋种类、规格:现浇构件圆钢φ25内I级钢 2.综合考虑：带E钢筋、含箍筋 | t | 4528.66 | 91.42% | B项目4、7#楼住宅工程 | 23 | 010515001004 | 现浇构件钢筋 | 1.钢筋种类、规格:箍筋、现浇构件圆钢φ10内I级钢(HPB300） | t | 6722.23
[7 empty] | 91.42% | B项目10、14#楼住宅工程 | 24 | 010515001011 | 现浇构件钢筋 | 1.钢筋种类、规格:箍筋、现浇构件圆钢φ10内I级钢(HPB300） | t | 6722.23
[7 empty] | 89.35% | B项目4、7#楼住宅工程 | 20 | 010515001001 | 现浇构件钢筋 | 1.钢筋种类、规格::直筋、现浇构件圆钢φ10内I级钢(HPB300） | t | 5952.67
A项目1#楼住宅工程 | 52 | 010515001004 | 现浇构件钢筋 | 1.钢筋种类、规格:现浇构件螺纹钢φ10以内Ⅲ级钢 2.综合考虑：带E钢筋、含箍筋 | t | 4931.15 | 92.13% | B项目4、7#楼住宅工程 | 24 | 010515001005 | 现浇构件钢筋 | 1.钢筋种类、规格::箍筋、现浇构件螺纹钢φ10以内Ⅲ级钢(HRB400） | t | 6961.79
[7 empty] | 92.13% | B项目10、14#楼住宅工程 | 25 | 010515001012 | 现浇构件钢筋 | 1.钢筋种类、规格::箍筋、现浇构件螺纹钢φ10以内Ⅲ级钢(HRB400） | t | 6961.79
[7 empty] | 90.86% | B项目4、7#楼住宅工程 | 21 | 010515001002 | 现浇构件钢筋 | 1.钢筋种类、规格::直筋、现浇构件螺纹钢φ10以内Ⅲ级钢(HRB400） | t | 5797.68
A项目1#楼住宅工程 | 53 | 010515001005 | 现浇构件钢筋 | 1.钢筋种类、规格:现浇构件螺纹钢φ25以内Ⅲ级钢 2.综合考虑：带E钢筋、含箍筋 | t | 4585.92 | 90.86% | B项目4、7#楼住宅工程 | 22 | 010515001003 | 现浇构件钢筋 | 1.钢筋种类、规格::直筋、现浇构件螺纹钢φ25以内Ⅲ级钢(HRB400） | t | 5559.74
[7 empty] | 90.86% | B项目4、7#楼住宅工程 | 26 | 010515001007 | 现浇构件钢筋 | 1.钢筋种类、规格::直筋、现浇构件螺纹钢φ25以内Ⅲ级钢(HRB400E） | t | 5559.74
[7 empty] | 90.86% | B项目10、14#楼住宅工程 | 23 | 010515001010 | 现浇构件钢筋 | 1.钢筋种类、规格::直筋、现浇构件螺纹钢φ25以内Ⅲ级钢(HRB400） | t | 5559.74
A项目1#楼住宅工程 | 54 | 010515001006 | 现浇构件钢筋 | 1.钢筋种类、规格:现浇构件螺纹钢φ25以外Ⅲ级钢 2.综合考虑：带E钢筋、含箍筋 | t | 4623.14 | 89.6% | B项目4、7#楼住宅工程 | 22 | 010515001003 | 现浇构件钢筋 | 1.钢筋种类、规格::直筋、现浇构件螺纹钢φ25以内Ⅲ级钢(HRB400） | t | 5559.74
[7 empty] | 89.6% | B项目4、7#楼住宅工程 | 24 | 010515001005 | 现浇构件钢筋 | 1.钢筋种类、规格::箍筋、现浇构件螺纹钢φ10以内Ⅲ级钢(HRB400） | t | 6961.79
[7 empty] | 89.6% | B项目4、7#楼住宅工程 | 26 | 010515001007 | 现浇构件钢筋 | 1.钢筋种类、规格::直筋、现浇构件螺纹钢φ25以内Ⅲ级钢(HRB400E） | t | 5559.74
A项目1#楼住宅工程 | 55 | 010516003001 | 电渣压力焊接 | 1.连接方式:电渣压力焊接 2.规格:φ25以内 | 个 | 9.62 | 97.92% | B项目4、7#楼住宅工程 | 27 | 010516003001 | 电渣压力焊接 | 1.连接方式:电渣压力焊接 2.规格:φ18以内 | 个 | 7.36
[7 empty] | 97.92% | B项目10、14#楼住宅工程 | 28 | 010516003003 | 电渣压力焊接 | 1.连接方式:电渣压力焊接 2.规格:φ18以内 | 个 | 7.36
[7 empty] | 55% | B项目4、7#楼住宅工程 | 28 | 010516003002 | 直螺纹钢筋接头 | 1.连接方式:套筒直螺纹钢筋接头 2.规格:φ25以内 | 个 | 13.28
A项目1#楼住宅工程 | 56 | 010516003002 | 机械连接 | 1.连接方式:套筒直螺纹钢筋接头 2.规格:≥φ25,(框支梁(柱):直径d≥20) | 个 | 14.73 | 74.27% | B项目4、7#楼住宅工程 | 28 | 010516003002 | 直螺纹钢筋接头 | 1.连接方式:套筒直螺纹钢筋接头 2.规格:φ25以内 | 个 | 13.28
[7 empty] | 74.27% | B项目10、14#楼住宅工程 | 29 | 010516003004 | 直螺纹钢筋接头 | 1.连接方式:套筒直螺纹钢筋接头 2.规格:φ25以内 | 个 | 13.28
[7 empty] | 48.34% | B项目4、7#楼住宅工程 | 27 | 010516003001 | 电渣压力焊接 | 1.连接方式:电渣压力焊接 2.规格:φ18以内 | 个 | 7.36
A项目1#楼住宅工程 | 57 | 010606008001 | 钢梯 | 1.钢材品种、规格:钢管/圆钢Φ20 2.钢梯形式:爬式 3.油漆品种、刷漆遍数:详见设计说明 | t | 7011.13 | 85.73% | B项目4、7#楼住宅工程 | 29 | 010606008001 | 钢梯 | 1.钢材品种、规格:钢管/圆钢Φ20 2.钢梯形式:爬式 3.预埋件、油漆及其他:详图集11ZJ901第1/39节点 | t | 6742.82
[7 empty] | 85.73% | B项目10、14#楼住宅工程 | 30 | 010606008002 | 钢梯 | 1.钢材品种、规格:钢管/圆钢Φ20 2.钢梯形式:爬式 3.预埋件、油漆及其他:详图集11ZJ901第1/39节点 | t | 6742.82
[7 empty] | 60.27% | B项目4、7#楼住宅工程 | 64 | 010516002001 | 预埋铁件 | 1.钢材种类:钢板 2.规格:12mm厚钢板、直径12mm钢筋 | t | 10644.3
A项目1#楼住宅工程 | 58 | 010802003001 | 钢质防火门 | 1.门类型:钢质单扇防火门带观察窗(甲级) 2.规格尺寸:洞口尺寸 3.综合考虑;门边塞缝，带拉手门锁等所有配件及小五金和油漆 4.明装闭门器 | m2 | 472.14 | 99.24% | B项目4、7#楼住宅工程 | 31 | 010802003002 | 钢质防火门 | 1.门类型:钢质单扇防火门带观察窗(乙级) 2.规格尺寸:洞口尺寸 3.综合考虑;门边塞缝，带拉手门锁等所有配件及小五金和油漆 4.明装闭门器 | m2 | 496.07
[7 empty] | 98.85% | B项目4、7#楼住宅工程 | 30 | 010802003001 | 钢质防火门 | 1.门类型:钢质单扇防火门带(甲级) 2.规格尺寸:洞口尺寸 3.综合考虑;门边塞缝，带拉手门锁等所有配件及小五金和油漆 4.明装闭门器 | m2 | 489.59
[7 empty] | 98.46% | B项目10、14#楼住宅工程 | 32 | 010802003006 | 钢质防火门 | 1.门类型:钢质单扇防火门(甲级) 2.规格尺寸:洞口尺寸 3.综合考虑;门边塞缝，带拉手门锁等所有配件及小五金和油漆 4.明装闭门器 | m2 | 489.59
A项目1#楼住宅工程 | 59 | 010802003002 | 钢质防火门 | 1.门类型:钢质双扇防火门带观察窗(甲级) 2.规格尺寸:洞口尺寸 3.综合考虑;门边塞缝，带拉手门锁等所有配件及小五金和油漆 4.明装闭门器 | m2 | 482.14 | 98.47% | B项目4、7#楼住宅工程 | 31 | 010802003002 | 钢质防火门 | 1.门类型:钢质单扇防火门带观察窗(乙级) 2.规格尺寸:洞口尺寸 3.综合考虑;门边塞缝，带拉手门锁等所有配件及小五金和油漆 4.明装闭门器 | m2 | 496.07
[7 empty] | 98.08% | B项目4、7#楼住宅工程 | 30 | 010802003001 | 钢质防火门 | 1.门类型:钢质单扇防火门带(甲级) 2.规格尺寸:洞口尺寸 3.综合考虑;门边塞缝，带拉手门锁等所有配件及小五金和油漆 4.明装闭门器 | m2 | 489.59
[7 empty] | 97.79% | B项目4、7#楼住宅工程 | 32 | 010802003003 | 钢质防火门 | 1.门类型:钢质双扇防火门带观察窗(乙级) 2.规格尺寸:洞口尺寸 3.综合考虑;门边塞缝，带拉手门锁、顺位器等所有配件及小五金和油漆 4.明装闭门器 | m2 | 553.07
A项目1#楼住宅工程 | 60 | 010802003003 | 钢质防火门 | 1.门类型:钢质单扇防火门带观察窗(乙级) 2.规格尺寸:洞口尺寸 3.综合考虑;门边塞缝，带拉手门锁等所有配件及小五金和油漆 4.明装闭门器 | m2 | 402.14 | 100% | B项目4、7#楼住宅工程 | 31 | 010802003002 | 钢质防火门 | 1.门类型:钢质单扇防火门带观察窗(乙级) 2.规格尺寸:洞口尺寸 3.综合考虑;门边塞缝，带拉手门锁等所有配件及小五金和油漆 4.明装闭门器 | m2 | 496.07
[7 empty] | 98.08% | B项目4、7#楼住宅工程 | 30 | 010802003001 | 钢质防火门 | 1.门类型:钢质单扇防火门带(甲级) 2.规格尺寸:洞口尺寸 3.综合考虑;门边塞缝，带拉手门锁等所有配件及小五金和油漆 4.明装闭门器 | m2 | 489.59
[7 empty] | 97.79% | B项目4、7#楼住宅工程 | 32 | 010802003003 | 钢质防火门 | 1.门类型:钢质双扇防火门带观察窗(乙级) 2.规格尺寸:洞口尺寸 3.综合考虑;门边塞缝，带拉手门锁、顺位器等所有配件及小五金和油漆 4.明装闭门器 | m2 | 553.07
A项目1#楼住宅工程 | 61 | 010802003004 | 钢质防火门 | 1.门类型:钢质双扇防火门带观察窗(乙级) 2.规格尺寸:洞口尺寸 3.综合考虑;门边塞缝，带拉手门锁等所有配件及小五金和油漆 4.明装闭门器 | m2 | 465.56 | 99.24% | B项目4、7#楼住宅工程 | 31 | 010802003002 | 钢质防火门 | 1.门类型:钢质单扇防火门带观察窗(乙级) 2.规格尺寸:洞口尺寸 3.综合考虑;门边塞缝，带拉手门锁等所有配件及小五金和油漆 4.明装闭门器 | m2 | 496.07
[7 empty] | 98.53% | B项目4、7#楼住宅工程 | 32 | 010802003003 | 钢质防火门 | 1.门类型:钢质双扇防火门带观察窗(乙级) 2.规格尺寸:洞口尺寸 3.综合考虑;门边塞缝，带拉手门锁、顺位器等所有配件及小五金和油漆 4.明装闭门器 | m2 | 553.07
[7 empty] | 97.3% | B项目4、7#楼住宅工程 | 30 | 010802003001 | 钢质防火门 | 1.门类型:钢质单扇防火门带(甲级) 2.规格尺寸:洞口尺寸 3.综合考虑;门边塞缝，带拉手门锁等所有配件及小五金和油漆 4.明装闭门器 | m2 | 489.59
A项目1#楼住宅工程 | 62 | 010802003005 | 钢质防火门 | 1.门类型:钢质单扇防火门带观察窗(丙级) 2.规格尺寸:洞口尺寸 3.综合考虑;门边塞缝，带拉手门锁等所有配件及小五金和油漆 | m2 | 412.14 | 98.14% | B项目4、7#楼住宅工程 | 33 | 010802003004 | 钢质防火门 | 1.门类型:钢质单扇防火门(丙级) 2.规格尺寸:洞口尺寸 3.综合考虑;门边塞缝，带拉手门锁等所有配件及小五金和油漆 | m2 | 423.07
[7 empty] | 98.14% | B项目10、14#楼住宅工程 | 34 | 010802003008 | 钢质防火门 | 1.门类型:钢质单扇防火门(丙级) 2.规格尺寸:洞口尺寸 3.综合考虑;门边塞缝，带拉手门锁等所有配件及小五金和油漆 | m2 | 423.07
[7 empty] | 97.18% | B项目10、14#楼住宅工程 | 35 | 010802003009 | 钢质防火门 | 1.门类型:钢质单扇防火门(乙级) 2.规格尺寸:洞口尺寸 3.综合考虑;门边塞缝，带拉手门锁等所有配件及小五金和油漆 | m2 | 434.59
A项目1#楼住宅工程 | 63 | 010802003006 | 钢质防火门 | 1.门类型:钢质双扇防火门带观察窗(丙级) 2.规格尺寸:洞口尺寸 3.综合考虑;门边塞缝，带拉手门锁等所有配件及小五金和油漆 | m2 | 442.14 | 97.18% | B项目4、7#楼住宅工程 | 33 | 010802003004 | 钢质防火门 | 1.门类型:钢质单扇防火门(丙级) 2.规格尺寸:洞口尺寸 3.综合考虑;门边塞缝，带拉手门锁等所有配件及小五金和油漆 | m2 | 423.07
[7 empty] | 97.18% | B项目10、14#楼住宅工程 | 34 | 010802003008 | 钢质防火门 | 1.门类型:钢质单扇防火门(丙级) 2.规格尺寸:洞口尺寸 3.综合考虑;门边塞缝，带拉手门锁等所有配件及小五金和油漆 | m2 | 423.07
[7 empty] | 96.23% | B项目10、14#楼住宅工程 | 35 | 010802003009 | 钢质防火门 | 1.门类型:钢质单扇防火门(乙级) 2.规格尺寸:洞口尺寸 3.综合考虑;门边塞缝，带拉手门锁等所有配件及小五金和油漆 | m2 | 434.59
A项目1#楼住宅工程 | 64 | 010802003007 | 钢质防火门 | 1.门类型:钢质单扇防火门(甲级) 2.规格尺寸:洞口尺寸 3.综合考虑;门边塞缝，带拉手门锁等所有配件及小五金和油漆 4.明装闭门器 | m2 | 412.14 | 100% | B项目10、14#楼住宅工程 | 32 | 010802003006 | 钢质防火门 | 1.门类型:钢质单扇防火门(甲级) 2.规格尺寸:洞口尺寸 3.综合考虑;门边塞缝，带拉手门锁等所有配件及小五金和油漆 4.明装闭门器 | m2 | 489.59
[7 empty] | 99.61% | B项目4、7#楼住宅工程 | 30 | 010802003001 | 钢质防火门 | 1.门类型:钢质单扇防火门带(甲级) 2.规格尺寸:洞口尺寸 3.综合考虑;门边塞缝，带拉手门锁等所有配件及小五金和油漆 4.明装闭门器 | m2 | 489.59
[7 empty] | 97.68% | B项目4、7#楼住宅工程 | 31 | 010802003002 | 钢质防火门 | 1.门类型:钢质单扇防火门带观察窗(乙级) 2.规格尺寸:洞口尺寸 3.综合考虑;门边塞缝，带拉手门锁等所有配件及小五金和油漆 4.明装闭门器 | m2 | 496.07
A项目1#楼住宅工程 | 65 | 010802003008 | 钢质防火门 | 1.门类型:钢质双扇防火门(甲级) 2.规格尺寸:洞口尺寸 3.综合考虑;门边塞缝，带拉手门锁等所有配件及小五金和油漆 4.明装闭门器 | m2 | 398.14 | 99.2% | B项目10、14#楼住宅工程 | 32 | 010802003006 | 钢质防火门 | 1.门类型:钢质单扇防火门(甲级) 2.规格尺寸:洞口尺寸 3.综合考虑;门边塞缝，带拉手门锁等所有配件及小五金和油漆 4.明装闭门器 | m2 | 489.59
[7 empty] | 98.82% | B项目4、7#楼住宅工程 | 30 | 010802003001 | 钢质防火门 | 1.门类型:钢质单扇防火门带(甲级) 2.规格尺寸:洞口尺寸 3.综合考虑;门边塞缝，带拉手门锁等所有配件及小五金和油漆 4.明装闭门器 | m2 | 489.59
[7 empty] | 98.46% | B项目10、14#楼住宅工程 | 31 | 010802003005 | 钢质防火门 | 1.门类型:钢质双扇防火门(甲级) 2.规格尺寸:洞口尺寸 3.综合考虑;门边塞缝，带拉手门锁、顺位器等所有配件及小五金和油漆 4.明装闭门器 | m2 | 464.11
A项目1#楼住宅工程 | 66 | 010802003009 | 钢质防火门 | 1.门类型:钢质单扇防火门(乙级) 2.规格尺寸:洞口尺寸 3.综合考虑;门边塞缝，带拉手门锁等所有配件及小五金和油漆 4.明装闭门器 | m2 | 402.14 | 99.2% | B项目10、14#楼住宅工程 | 32 | 010802003006 | 钢质防火门 | 1.门类型:钢质单扇防火门(甲级) 2.规格尺寸:洞口尺寸 3.综合考虑;门边塞缝，带拉手门锁等所有配件及小五金和油漆 4.明装闭门器 | m2 | 489.59
[7 empty] | 98.82% | B项目4、7#楼住宅工程 | 30 | 010802003001 | 钢质防火门 | 1.门类型:钢质单扇防火门带(甲级) 2.规格尺寸:洞口尺寸 3.综合考虑;门边塞缝，带拉手门锁等所有配件及小五金和油漆 4.明装闭门器 | m2 | 489.59
[7 empty] | 98.46% | B项目4、7#楼住宅工程 | 31 | 010802003002 | 钢质防火门 | 1.门类型:钢质单扇防火门带观察窗(乙级) 2.规格尺寸:洞口尺寸 3.综合考虑;门边塞缝，带拉手门锁等所有配件及小五金和油漆 4.明装闭门器 | m2 | 496.07
A项目1#楼住宅工程 | 67 | 010802003010 | 钢质防火门 | 1.门类型:钢质双扇防火门(乙级) 2.规格尺寸:洞口尺寸 3.综合考虑;门边塞缝，带拉手门锁等所有配件及小五金和油漆 4.明装闭门器 | m2 | 387.14 | 98.46% | B项目10、14#楼住宅工程 | 33 | 010802003007 | 钢质防火门 | 1.门类型:钢质双扇防火门(乙级) 2.规格尺寸:洞口尺寸 3.综合考虑;门边塞缝，带拉手门锁、顺位器等所有配件及小五金和油漆 4.明装闭门器 | m2 | 452.59
[7 empty] | 98.4% | B项目10、14#楼住宅工程 | 32 | 010802003006 | 钢质防火门 | 1.门类型:钢质单扇防火门(甲级) 2.规格尺寸:洞口尺寸 3.综合考虑;门边塞缝，带拉手门锁等所有配件及小五金和油漆 4.明装闭门器 | m2 | 489.59
[7 empty] | 98.03% | B项目4、7#楼住宅工程 | 30 | 010802003001 | 钢质防火门 | 1.门类型:钢质单扇防火门带(甲级) 2.规格尺寸:洞口尺寸 3.综合考虑;门边塞缝，带拉手门锁等所有配件及小五金和油漆 4.明装闭门器 | m2 | 489.59
A项目1#楼住宅工程 | 68 | 010802003011 | 钢质防火门 | 1.门类型:钢质单扇防火门(丙级) 2.规格尺寸:洞口尺寸 3.综合考虑;门边塞缝，带拉手门锁等所有配件及小五金和油漆 | m2 | 340 | 100% | B项目4、7#楼住宅工程 | 33 | 010802003004 | 钢质防火门 | 1.门类型:钢质单扇防火门(丙级) 2.规格尺寸:洞口尺寸 3.综合考虑;门边塞缝，带拉手门锁等所有配件及小五金和油漆 | m2 | 423.07
[7 empty] | 100% | B项目10、14#楼住宅工程 | 34 | 010802003008 | 钢质防火门 | 1.门类型:钢质单扇防火门(丙级) 2.规格尺寸:洞口尺寸 3.综合考虑;门边塞缝，带拉手门锁等所有配件及小五金和油漆 | m2 | 423.07
[7 empty] | 99.02% | B项目10、14#楼住宅工程 | 35 | 010802003009 | 钢质防火门 | 1.门类型:钢质单扇防火门(乙级) 2.规格尺寸:洞口尺寸 3.综合考虑;门边塞缝，带拉手门锁等所有配件及小五金和油漆 | m2 | 434.59
A项目1#楼住宅工程 | 69 | 010802003012 | 钢质防火门 | 1.门类型:钢质双扇防火门(丙级) 2.规格尺寸:洞口尺寸 3.综合考虑;门边塞缝，带拉手门锁等所有配件及小五金和油漆 | m2 | 345 | 99.02% | B项目4、7#楼住宅工程 | 33 | 010802003004 | 钢质防火门 | 1.门类型:钢质单扇防火门(丙级) 2.规格尺寸:洞口尺寸 3.综合考虑;门边塞缝，带拉手门锁等所有配件及小五金和油漆 | m2 | 423.07
[7 empty] | 99.02% | B项目10、14#楼住宅工程 | 34 | 010802003008 | 钢质防火门 | 1.门类型:钢质单扇防火门(丙级) 2.规格尺寸:洞口尺寸 3.综合考虑;门边塞缝，带拉手门锁等所有配件及小五金和油漆 | m2 | 423.07
[7 empty] | 98.04% | B项目10、14#楼住宅工程 | 35 | 010802003009 | 钢质防火门 | 1.门类型:钢质单扇防火门(乙级) 2.规格尺寸:洞口尺寸 3.综合考虑;门边塞缝，带拉手门锁等所有配件及小五金和油漆 | m2 | 434.59
A项目1#楼住宅工程 | 70 | 010802004001 | 入户防火防盗门 | 1.门类型:转印双面木纹防火门（木质面内夹钢板、含双面门套） 2.规格尺寸:洞口尺寸 3.综合考虑;门边塞缝，带指纹锁等所有配件及小五金和油漆 | m2 | 2031.16 | 80.52% | B项目4、7#楼住宅工程 | 33 | 010802003004 | 钢质防火门 | 1.门类型:钢质单扇防火门(丙级) 2.规格尺寸:洞口尺寸 3.综合考虑;门边塞缝，带拉手门锁等所有配件及小五金和油漆 | m2 | 423.07
[7 empty] | 80.52% | B项目10、14#楼住宅工程 | 34 | 010802003008 | 钢质防火门 | 1.门类型:钢质单扇防火门(丙级) 2.规格尺寸:洞口尺寸 3.综合考虑;门边塞缝，带拉手门锁等所有配件及小五金和油漆 | m2 | 423.07
[7 empty] | 80.52% | B项目10、14#楼住宅工程 | 35 | 010802003009 | 钢质防火门 | 1.门类型:钢质单扇防火门(乙级) 2.规格尺寸:洞口尺寸 3.综合考虑;门边塞缝，带拉手门锁等所有配件及小五金和油漆 | m2 | 434.59
A项目1#楼住宅工程 | 71 | 010801004001 | 木质防火门 | 1.门类型:木质单扇防火门（耐火不小于1.0h） 2.规格尺寸:洞口尺寸 3.综合考虑;门边塞缝，带拉手门锁等所有配件及小五金和油漆 | m2 | 591.7 | 90.17% | B项目4、7#楼住宅工程 | 33 | 010802003004 | 钢质防火门 | 1.门类型:钢质单扇防火门(丙级) 2.规格尺寸:洞口尺寸 3.综合考虑;门边塞缝，带拉手门锁等所有配件及小五金和油漆 | m2 | 423.07
[7 empty] | 90.17% | B项目10、14#楼住宅工程 | 34 | 010802003008 | 钢质防火门 | 1.门类型:钢质单扇防火门(丙级) 2.规格尺寸:洞口尺寸 3.综合考虑;门边塞缝，带拉手门锁等所有配件及小五金和油漆 | m2 | 423.07
[7 empty] | 90.17% | B项目10、14#楼住宅工程 | 35 | 010802003009 | 钢质防火门 | 1.门类型:钢质单扇防火门(乙级) 2.规格尺寸:洞口尺寸 3.综合考虑;门边塞缝，带拉手门锁等所有配件及小五金和油漆 | m2 | 434.59
A项目1#楼住宅工程 | 72 | 010807001001 | 固定窗 | 1.窗类型:铝合金固定窗 2.规格尺寸:洞口尺寸 3.框、扇材质规格:表面采用粉末喷涂处理,厚度详图纸、招标文件及有关技术规范 4.玻璃品种、厚度:6mm+12A+6mm中空透明钢化玻璃，符合《建筑节能设计审查备案》的参数要求 5.配件:固式卡码、小五金、密封条等 6.防雷、防水、填缝及框内防水砂浆塞缝 7.其他:材料、配件、加工等需满足施工图纸、招标文件及国标、省市规范规定要求 8.每m2门窗铝材基准用料(千克):3.3 | m2 | 355.25 | 94.85% | B项目4、7#楼住宅工程 | 36 | 010807001001 | 铝合金固定窗 | 1.窗类型:铝合金固定窗 2.规格尺寸:框外围尺寸 3.框、扇材质规格:表面及厚度详图纸有关技术规范 4.玻璃品种、厚度:TP8（Low-E）+12A+TP8中空钢化玻璃，符合《建筑节能设计审查备案》的参数要求 5.配件:固式卡码、小五金、密封条等 6.防雷、防水、填缝及框内防水砂浆塞缝 7.其他:材料、配件、加工等需满足施工图纸、招标文件及国标、省市规范规定要求 8.每m2门窗铝材基准用料(千克):6.29kg | m2 | 620.4
[7 empty] | 94.79% | B项目10、14#楼住宅工程 | 38 | 010807001005 | 铝合金固定窗 | 1.窗类型:铝合金固定窗 2.规格尺寸:框外围尺寸 3.框、扇材质规格:表面及厚度详图纸及有关技术规范 4.玻璃品种、厚度:TP8（Low-E）+12A+TP8中空钢化玻璃，符合《建筑节能设计审查备案》的参数要求 5.配件:固式卡码、小五金、密封条等 6.防雷、防水、填缝及框内防水砂浆塞缝 7.其他:材料、配件、加工等需满足施工图纸、招标文件及国标、省市规范规定要求 8.每m2门窗铝材基准用料(千克):6.29kg | m2 | 620.4
[7 empty] | 94.31% | B项目4、7#楼住宅工程 | 42 | 011209001001 | 装饰玻璃窗 | 1.窗类型:装饰铝合金固定窗 2.规格尺寸:框外围尺寸 3.框、扇材质规格:表面及厚度详图纸及有关技术规范 4.玻璃品种、厚度P8（Low-E），符合《建筑节能设计审查备案》的参数要求 5.配件:固式卡码、小五金、密封条等 6.防雷、防水、填缝及框内防水砂浆塞缝 7.其他:材料、配件、加工等需满足施工图纸、招标文件及国标、省市规范规定要求 8.每m2门窗铝材基准用料(千克):6.29kg | m2 | 484.94
A项目1#楼住宅工程 | 73 | 010807001002 | 平开窗 | 1.窗类型:铝合金平开窗 2.规格尺寸:洞口尺寸 3.框、扇材质规格:表面采用粉末喷涂处理,厚度详图纸、招标文件及有关技术规范 4.玻璃品种、厚度:6mm+12A+6mm中空透明钢化玻璃，符合《建筑节能设计审查备案》的参数要求 5.配件:固式卡码、小五金、锁、密封条、铰链、窗撑、滑轮等 6.防雷、防水、填缝及框内防水砂浆塞缝 7.其他:材料、配件、加工等需满足施工图纸、招标文件及国标、省市规范规定要求 8.每m2门窗铝材基准用料(千克):4.82 | m2 | 450 | 95.95% | B项目10、14#楼住宅工程 | 45 | 010802001008 | 铝合金平开窗 | 1.窗类型:平开窗 2.规格尺寸:框外围尺寸 3.框、扇材质规格:表面及厚度详图纸及有关技术规范 4.玻璃品种、厚度:TP8（Low-E）+12A+TP8中空钢化玻璃，符合《建筑节能设计审查备案》的参数要求 5.配件:固式卡码、小五金、锁、密封条、铰链、窗撑、滑轮等 6.防雷、防水、填缝及框内防水砂浆塞缝 7.其他:材料、配件、加工等需满足施工图纸、招标文件及国标、省市规范规定要求 8.每m2门窗铝材基准用料(千克):8.06kg | m2 | 610.85
[7 empty] | 95% | B项目4、7#楼住宅工程 | 37 | 010807001002 | 铝合金固定+平开窗 | 1.窗类型:铝合金固定+平开窗 2.规格尺寸:框外围尺寸 3.框、扇材质规格:表面及厚度详图纸有关技术规范 4.玻璃品种、厚度:TP8（Low-E）+12A+TP8中空钢化玻璃，符合《建筑节能设计审查备案》的参数要求 5.配件:固式卡码、小五金、锁、密封条、铰链、窗撑、滑轮等 6.防雷、防水、填缝及框内防水砂浆塞缝 7.其他:材料、配件、加工等需满足施工图纸、招标文件及国标、省市规范规定要求 8.每m2门窗铝材基准用料(千克):10.61kg | m2 | 630.85
[7 empty] | 95% | B项目10、14#楼住宅工程 | 39 | 010807001006 | 铝合金固定+平开窗 | 1.窗类型:铝合金固定+平开窗 2.规格尺寸:框外围尺寸 3.框、扇材质规格:表面及厚度详图纸有关技术规范 4.玻璃品种、厚度:TP8（Low-E）+12A+TP8中空钢化玻璃，符合《建筑节能设计审查备案》的参数要求 5.配件:固式卡码、小五金、锁、密封条、铰链、窗撑、滑轮等 6.防雷、防水、填缝及框内防水砂浆塞缝 7.其他:材料、配件、加工等需满足施工图纸、招标文件及国标、省市规范规定要求 8.每m2门窗铝材基准用料(千克):10.61kg | m2 | 630.85
A项目1#楼住宅工程 | 74 | 010807001004 | 推拉窗 | 1.窗类型:铝合金推拉窗 2.规格尺寸:洞口尺寸 3.框、扇材质规格:表面采用粉末喷涂处理,厚度详图纸、招标文件及有关技术规范 4.玻璃品种、厚度:6mm+12A+6mm中空透明钢化玻璃，符合《建筑节能设计审查备案》的参数要求 5.配件:固式卡码、小五金、锁、密封条、滑轮等 6.防雷、防水、填缝及框内防水砂浆塞缝 7.其他:材料、配件、加工等需满足施工图纸、招标文件及国标、省市规范规定要求 8.每m2门窗铝材基准用料(千克):4.82 | m2 | 455 | 94.17% | B项目10、14#楼住宅工程 | 45 | 010802001008 | 铝合金平开窗 | 1.窗类型:平开窗 2.规格尺寸:框外围尺寸 3.框、扇材质规格:表面及厚度详图纸及有关技术规范 4.玻璃品种、厚度:TP8（Low-E）+12A+TP8中空钢化玻璃，符合《建筑节能设计审查备案》的参数要求 5.配件:固式卡码、小五金、锁、密封条、铰链、窗撑、滑轮等 6.防雷、防水、填缝及框内防水砂浆塞缝 7.其他:材料、配件、加工等需满足施工图纸、招标文件及国标、省市规范规定要求 8.每m2门窗铝材基准用料(千克):8.06kg | m2 | 610.85
[7 empty] | 93.89% | B项目4、7#楼住宅工程 | 38 | 010802001001 | 铝合金推拉门 | 1.门类型:铝合金推拉门(阳台) 2.规格尺寸:洞口尺寸 3.框、扇材质规格:表面及厚度详图纸及有关技术规范 4.玻璃品种、厚度:TP8（Low-E）+12A+TP8中空钢化玻璃，符合《建筑节能设计审查备案》的参数要求 5.配件:固式卡码、小五金、锁、密封条、滑轮等 6.防雷、防水、填缝及框内防水砂浆塞缝 7.其他:材料、配件、加工等需满足施工图纸、招标文件及国标、省市规范规定要求 8.每m2门窗铝材基准用料(千克):10.75kg | m2 | 636.97
[7 empty] | 93.89% | B项目10、14#楼住宅工程 | 40 | 010802001005 | 铝合金推拉门 | 1.门类型:铝合金推拉门(阳台) 2.规格尺寸:洞口尺寸 3.框、扇材质规格:表面及厚度详图纸及有关技术规范 4.玻璃品种、厚度:TP8（Low-E）+12A+TP8中空钢化玻璃，符合《建筑节能设计审查备案》的参数要求 5.配件:固式卡码、小五金、锁、密封条、滑轮等 6.防雷、防水、填缝及框内防水砂浆塞缝 7.其他:材料、配件、加工等需满足施工图纸、招标文件及国标、省市规范规定要求 8.每m2门窗铝材基准用料(千克):10.75kg | m2 | 636.97
A项目1#楼住宅工程 | 75 | 010807002001 | 耐火窗 | 1.窗类型:耐火窗 2.规格尺寸:洞口尺寸 3.框、扇材质规格:镀锌钢材骨架，外包铝型材（风格同普通窗）,颜色及厚度详图纸、招标文件及有关技术规范 4.玻璃品种、厚度:钢化防火玻璃，符合《建筑节能设计审查备案》及《消防验收规范》的要求 5.配件:固式卡码、小五金、锁、密封条、窗撑等 6.防雷、防水、填缝、塞缝 7.其他:材料、配件、加工等需满足施工图纸、招标文件及国标、省市规范规定要求 | m2 | 920 | 90.04% | B项目10、14#楼住宅工程 | 45 | 010802001008 | 铝合金平开窗 | 1.窗类型:平开窗 2.规格尺寸:框外围尺寸 3.框、扇材质规格:表面及厚度详图纸及有关技术规范 4.玻璃品种、厚度:TP8（Low-E）+12A+TP8中空钢化玻璃，符合《建筑节能设计审查备案》的参数要求 5.配件:固式卡码、小五金、锁、密封条、铰链、窗撑、滑轮等 6.防雷、防水、填缝及框内防水砂浆塞缝 7.其他:材料、配件、加工等需满足施工图纸、招标文件及国标、省市规范规定要求 8.每m2门窗铝材基准用料(千克):8.06kg | m2 | 610.85
[7 empty] | 89.48% | B项目4、7#楼住宅工程 | 42 | 011209001001 | 装饰玻璃窗 | 1.窗类型:装饰铝合金固定窗 2.规格尺寸:框外围尺寸 3.框、扇材质规格:表面及厚度详图纸及有关技术规范 4.玻璃品种、厚度P8（Low-E），符合《建筑节能设计审查备案》的参数要求 5.配件:固式卡码、小五金、密封条等 6.防雷、防水、填缝及框内防水砂浆塞缝 7.其他:材料、配件、加工等需满足施工图纸、招标文件及国标、省市规范规定要求 8.每m2门窗铝材基准用料(千克):6.29kg | m2 | 484.94
[7 empty] | 89.48% | B项目10、14#楼住宅工程 | 44 | 011209001002 | 装饰玻璃窗 | 1.窗类型:装饰铝合金固定窗 2.规格尺寸:框外围尺寸 3.框、扇材质规格:表面及厚度详图纸及有关技术规范 4.玻璃品种、厚度P8（Low-E），符合《建筑节能设计审查备案》的参数要求 5.配件:固式卡码、小五金、密封条等 6.防雷、防水、填缝及框内防水砂浆塞缝 7.其他:材料、配件、加工等需满足施工图纸、招标文件及国标、省市规范规定要求 8.每m2门窗铝材基准用料(千克):6.29kg | m2 | 484.94
A项目1#楼住宅工程 | 76 | 010802001001 | 铝合金推拉门 | 1.门类型:铝合金推拉门 2.规格尺寸:洞口尺寸 3.框、扇材质规格:表面采用粉末喷涂处理,厚度详图纸、招标文件及有关技术规范 4.玻璃品种、厚度:6+12a+6中空钢化玻璃，符合《建筑节能设计审查备案》的参数要求 5.配件:固式卡码、小五金、锁、密封条、滑轮等 6.防雷、防水、填缝及框内防水砂浆塞缝 7.其他:材料、配件、加工等需满足施工图纸、招标文件及国标、省市规范规定要求 8.每m2门窗铝材基准用料(千克):4.82 | m2 | 450 | 95.28% | B项目4、7#楼住宅工程 | 38 | 010802001001 | 铝合金推拉门 | 1.门类型:铝合金推拉门(阳台) 2.规格尺寸:洞口尺寸 3.框、扇材质规格:表面及厚度详图纸及有关技术规范 4.玻璃品种、厚度:TP8（Low-E）+12A+TP8中空钢化玻璃，符合《建筑节能设计审查备案》的参数要求 5.配件:固式卡码、小五金、锁、密封条、滑轮等 6.防雷、防水、填缝及框内防水砂浆塞缝 7.其他:材料、配件、加工等需满足施工图纸、招标文件及国标、省市规范规定要求 8.每m2门窗铝材基准用料(千克):10.75kg | m2 | 636.97
[7 empty] | 95.28% | B项目10、14#楼住宅工程 | 40 | 010802001005 | 铝合金推拉门 | 1.门类型:铝合金推拉门(阳台) 2.规格尺寸:洞口尺寸 3.框、扇材质规格:表面及厚度详图纸及有关技术规范 4.玻璃品种、厚度:TP8（Low-E）+12A+TP8中空钢化玻璃，符合《建筑节能设计审查备案》的参数要求 5.配件:固式卡码、小五金、锁、密封条、滑轮等 6.防雷、防水、填缝及框内防水砂浆塞缝 7.其他:材料、配件、加工等需满足施工图纸、招标文件及国标、省市规范规定要求 8.每m2门窗铝材基准用料(千克):10.75kg | m2 | 636.97
[7 empty] | 92.66% | B项目4、7#楼住宅工程 | 39 | 010802001002 | 铝合金推拉门 | 1.门类型:铝合金推拉门(阳台，含中置百叶) 2.规格尺寸:洞口尺寸 3.框、扇材质规格:表面及厚度详图纸及有关技术规范 4.玻璃品种、厚度:TP8（Low-E）+19A+TP8中空钢化玻璃（玻璃内含中置手动遮阳百叶），符合《建筑节能设计审查备案》的参数要求 5.配件:固式卡码、小五金、锁、密封条、滑轮等 6.防雷、防水、填缝及框内防水砂浆塞缝 7.其他:材料、配件、加工等需满足施工图纸、招标文件及国标、省市规范规定要求 8.每m2门窗铝材基准用料(千克):10.75kg | m2 | 914.67
A项目1#楼住宅工程 | 77 | 010807001003 | 铝合金上悬窗 | 1.门窗类型:铝合金上悬窗 2.规格尺寸:洞口尺寸 3.框、扇材质规格:表面采用粉末喷涂处理,厚度详图纸、招标文件及有关技术规范 4.玻璃品种、厚度:6mm+12A+6mm中空透明钢化玻璃，符合《建筑节能设计审查备案》的参数要求 5.配件:固式卡码、竖向横执把手、地弹簧、小五金、密封条、不锈钢铰链、窗撑、滑轮、金属护门板、铝合金防踢板等 6.防雷、防水、填缝及框内防水砂浆塞缝 7.其他:材料、配件、加工等需满足施工图纸、招标文件及国标、省市规范规定要求 8.每m2门窗铝材基准用料(千克):7.27 | m2 | 470 | 92.44% | B项目10、14#楼住宅工程 | 45 | 010802001008 | 铝合金平开窗 | 1.窗类型:平开窗 2.规格尺寸:框外围尺寸 3.框、扇材质规格:表面及厚度详图纸及有关技术规范 4.玻璃品种、厚度:TP8（Low-E）+12A+TP8中空钢化玻璃，符合《建筑节能设计审查备案》的参数要求 5.配件:固式卡码、小五金、锁、密封条、铰链、窗撑、滑轮等 6.防雷、防水、填缝及框内防水砂浆塞缝 7.其他:材料、配件、加工等需满足施工图纸、招标文件及国标、省市规范规定要求 8.每m2门窗铝材基准用料(千克):8.06kg | m2 | 610.85
[7 empty] | 92.33% | B项目4、7#楼住宅工程 | 37 | 010807001002 | 铝合金固定+平开窗 | 1.窗类型:铝合金固定+平开窗 2.规格尺寸:框外围尺寸 3.框、扇材质规格:表面及厚度详图纸有关技术规范 4.玻璃品种、厚度:TP8（Low-E）+12A+TP8中空钢化玻璃，符合《建筑节能设计审查备案》的参数要求 5.配件:固式卡码、小五金、锁、密封条、铰链、窗撑、滑轮等 6.防雷、防水、填缝及框内防水砂浆塞缝 7.其他:材料、配件、加工等需满足施工图纸、招标文件及国标、省市规范规定要求 8.每m2门窗铝材基准用料(千克):10.61kg | m2 | 630.85
[7 empty] | 92.33% | B项目10、14#楼住宅工程 | 39 | 010807001006 | 铝合金固定+平开窗 | 1.窗类型:铝合金固定+平开窗 2.规格尺寸:框外围尺寸 3.框、扇材质规格:表面及厚度详图纸有关技术规范 4.玻璃品种、厚度:TP8（Low-E）+12A+TP8中空钢化玻璃，符合《建筑节能设计审查备案》的参数要求 5.配件:固式卡码、小五金、锁、密封条、铰链、窗撑、滑轮等 6.防雷、防水、填缝及框内防水砂浆塞缝 7.其他:材料、配件、加工等需满足施工图纸、招标文件及国标、省市规范规定要求 8.每m2门窗铝材基准用料(千克):10.61kg | m2 | 630.85
A项目1#楼住宅工程 | 78 | 010802001003 | 铝合金平开门 | 1.门窗类型:铝合金平开门 2.规格尺寸:洞口尺寸 3.框、扇材质规格:表面采用粉末喷涂处理,厚度详图纸、招标文件及有关技术规范 4.玻璃品种、厚度:6+12a+6中空钢化玻璃，符合《建筑节能设计审查备案》的参数要求 5.配件:固式卡码、竖向横执1m把手、地弹簧、小五金、密封条、金属护门板、铝合金防踢板等 6.防雷、防水、填缝及框内防水砂浆塞缝 7.其他:材料、配件、加工等需满足施工图纸、招标文件及国标、省市规范规定要求 8.每m2门窗铝材基准用料(千克):6.4 | m2 | 560 | 92.13% | B项目4、7#楼住宅工程 | 40 | 010802001003 | 铝合金门联窗 | 1.门窗类型:铝合金门联窗（首层，LMC系列） 2.规格尺寸:洞口尺寸 3.框、扇材质规格:表面及厚度详图纸及有关技术规范 4.玻璃品种、厚度:TP8（Low-E）+12A+TP8中空钢化玻璃，符合《建筑节能设计审查备案》的参数要求 5.配件:固式卡码、竖向横执1m把手、地弹簧、小五金、密封条、350mm高金属护门板、铝合金防踢板，PVP防撞警示贴等 6.防雷、防水、填缝及框内防水砂浆塞缝 7.其他:材料、配件、加工等需满足施工图纸、招标文件及国标、省市规范规定要求 8.每m2门窗铝材基准用料(千克):10.99kg | m2 | 606.59
[7 empty] | 92.13% | B项目10、14#楼住宅工程 | 41 | 010802001006 | 铝合金门联窗 | 1.门窗类型:铝合金门联窗（首层，LMC系列） 2.规格尺寸:洞口尺寸 3.框、扇材质规格:表面及厚度详图纸及有关技术规范 4.玻璃品种、厚度:TP8（Low-E）+12A+TP8中空钢化玻璃，符合《建筑节能设计审查备案》的参数要求 5.配件:固式卡码、竖向横执1m把手、地弹簧、小五金、密封条、350mm高金属护门板、铝合金防踢板，PVP防撞警示贴等 6.防雷、防水、填缝及框内防水砂浆塞缝 7.其他:材料、配件、加工等需满足施工图纸、招标文件及国标、省市规范规定要求 8.每m2门窗铝材基准用料(千克):10.99kg | m2 | 606.59
[7 empty] | 92.02% | B项目4、7#楼住宅工程 | 38 | 010802001001 | 铝合金推拉门 | 1.门类型:铝合金推拉门(阳台) 2.规格尺寸:洞口尺寸 3.框、扇材质规格:表面及厚度详图纸及有关技术规范 4.玻璃品种、厚度:TP8（Low-E）+12A+TP8中空钢化玻璃，符合《建筑节能设计审查备案》的参数要求 5.配件:固式卡码、小五金、锁、密封条、滑轮等 6.防雷、防水、填缝及框内防水砂浆塞缝 7.其他:材料、配件、加工等需满足施工图纸、招标文件及国标、省市规范规定要求 8.每m2门窗铝材基准用料(千克):10.75kg | m2 | 636.97
A项目1#楼住宅工程 | 79 | 010802001002 | 铝合金百叶门 | 1.门类型:铝合金百叶门 2.规格尺寸:洞口尺寸 3.骨料材质规格:灰色粉电喷涂铝合金 4.配件:小五金、密封条等 5.防雷、防水、填缝、塞缝 6.其他:材料、配件、加工等需满足施工图纸、招标文件及国标、省市规范规定要求 7.每m2门窗铝材基准用料(千克):13.13 | m2 | 313 | 93.35% | B项目4、7#楼住宅工程 | 41 | 010802001004 | 铝合金百叶窗 | 1.门类型:铝合金百叶窗 2.规格尺寸:框外围尺寸 3.骨料材质规格:铝合金边框、铝通、铝合金百叶片等，型材表面处理、颜色以业主封样确定为准 4.配件:铝合金连接角码、小五金、密封条等 5.防雷、防水、填缝、塞缝 6.其他:材料、配件、加工等需满足施工图纸、招标文件及国标、省市规范规定要求 7.每m2门窗铝材基准用料(千克):13.13kg | m2 | 320
[7 empty] | 93.35% | B项目10、14#楼住宅工程 | 42 | 010802001007 | 铝合金百叶窗 | 1.门类型:铝合金百叶窗 2.规格尺寸:框外围尺寸 3.骨料材质规格:铝合金边框、铝通、铝合金百叶片等，型材表面处理、颜色以业主封样确定为准 4.配件:铝合金连接角码、小五金、密封条等 5.防雷、防水、填缝、塞缝 6.其他:材料、配件、加工等需满足施工图纸、招标文件及国标、省市规范规定要求 7.每m2门窗铝材基准用料(千克):13.13kg | m2 | 320
[7 empty] | 85.36% | B项目4、7#楼住宅工程 | 38 | 010802001001 | 铝合金推拉门 | 1.门类型:铝合金推拉门(阳台) 2.规格尺寸:洞口尺寸 3.框、扇材质规格:表面及厚度详图纸及有关技术规范 4.玻璃品种、厚度:TP8（Low-E）+12A+TP8中空钢化玻璃，符合《建筑节能设计审查备案》的参数要求 5.配件:固式卡码、小五金、锁、密封条、滑轮等 6.防雷、防水、填缝及框内防水砂浆塞缝 7.其他:材料、配件、加工等需满足施工图纸、招标文件及国标、省市规范规定要求 8.每m2门窗铝材基准用料(千克):10.75kg | m2 | 636.97
A项目1#楼住宅工程 | 80 | 010807003001 | 中置遮阳百叶 | 1.窗代号及洞口尺寸:综合考虑 2.框、扇材质:玻璃中置手动遮阳百叶 | m2 | 284 | 52.24% | B项目4、7#楼住宅工程 | 39 | 010802001002 | 铝合金推拉门 | 1.门类型:铝合金推拉门(阳台，含中置百叶) 2.规格尺寸:洞口尺寸 3.框、扇材质规格:表面及厚度详图纸及有关技术规范 4.玻璃品种、厚度:TP8（Low-E）+19A+TP8中空钢化玻璃（玻璃内含中置手动遮阳百叶），符合《建筑节能设计审查备案》的参数要求 5.配件:固式卡码、小五金、锁、密封条、滑轮等 6.防雷、防水、填缝及框内防水砂浆塞缝 7.其他:材料、配件、加工等需满足施工图纸、招标文件及国标、省市规范规定要求 8.每m2门窗铝材基准用料(千克):10.75kg | m2 | 914.67
[7 empty] | 47.24% | B项目4、7#楼住宅工程 | 43 | 010807001003 | 铝合金固定+平开窗 | 1.窗类型:铝合金固定+平开窗 2.规格尺寸:框外围尺寸 3.框、扇材质规格:表面及厚度详图纸及有关技术规范 4.玻璃品种、厚度:TP8（Low-E）+19A+TP8中空钢化玻璃（玻璃内含中置手动遮阳百叶），符合《建筑节能设计审查备案》的参数要求 5.配件:固式卡码、小五金、锁、密封条、铰链、窗撑、滑轮等 6.防雷、防水、填缝及框内防水砂浆塞缝 7.其他:材料、配件、加工等需满足施工图纸、招标文件及国标、省市规范规定要求 8.每m2门窗铝材基准用料(千克):10.61kg | m2 | 848.43
[7 empty] | 47.24% | B项目10、14#楼住宅工程 | 43 | 010807001007 | 铝合金固定+平开窗 | 1.窗类型:铝合金固定+平开窗 2.规格尺寸:框外围尺寸 3.框、扇材质规格:表面及厚度详图纸及有关技术规范 4.玻璃品种、厚度:TP8（Low-E）+19A+TP8中空钢化玻璃（玻璃内含中置手动遮阳百叶），符合《建筑节能设计审查备案》的参数要求 5.配件:固式卡码、小五金、锁、密封条、铰链、窗撑、滑轮等 6.防雷、防水、填缝及框内防水砂浆塞缝 7.其他:材料、配件、加工等需满足施工图纸、招标文件及国标、省市规范规定要求 8.每m2门窗铝材基准用料(千克):10.61kg | m2 | 848.43
A项目1#楼住宅工程 | 81 | 011209001001 | 铝合金玻璃幕墙 | 1.骨料材质规格:铝合金幕墙立柱、横梁等组合型材、铝合金下收口型材、压板扣板（型材表面采用氟碳喷涂处理，喷涂颜色以业主确定色板为准、厚度详见招标文件、技术规范及设计说明） 2.玻璃品种、厚度:6mm高透光Low-E+12mm空气+6钢化玻璃 3.配件:固式卡码、幕墙五金、硅酮结构胶、密封条、角码连接件、铝合转接、预埋铁件等（详见图纸） 4.防雷及防水 5.其他:施工图及技术规范规定 6.每m2幕墙铝材基准用料(千克):11.07 | m2 | 825.02 | 78.8% | B项目4、7#楼住宅工程 | 38 | 010802001001 | 铝合金推拉门 | 1.门类型:铝合金推拉门(阳台) 2.规格尺寸:洞口尺寸 3.框、扇材质规格:表面及厚度详图纸及有关技术规范 4.玻璃品种、厚度:TP8（Low-E）+12A+TP8中空钢化玻璃，符合《建筑节能设计审查备案》的参数要求 5.配件:固式卡码、小五金、锁、密封条、滑轮等 6.防雷、防水、填缝及框内防水砂浆塞缝 7.其他:材料、配件、加工等需满足施工图纸、招标文件及国标、省市规范规定要求 8.每m2门窗铝材基准用料(千克):10.75kg | m2 | 636.97
[7 empty] | 78.8% | B项目10、14#楼住宅工程 | 40 | 010802001005 | 铝合金推拉门 | 1.门类型:铝合金推拉门(阳台) 2.规格尺寸:洞口尺寸 3.框、扇材质规格:表面及厚度详图纸及有关技术规范 4.玻璃品种、厚度:TP8（Low-E）+12A+TP8中空钢化玻璃，符合《建筑节能设计审查备案》的参数要求 5.配件:固式卡码、小五金、锁、密封条、滑轮等 6.防雷、防水、填缝及框内防水砂浆塞缝 7.其他:材料、配件、加工等需满足施工图纸、招标文件及国标、省市规范规定要求 8.每m2门窗铝材基准用料(千克):10.75kg | m2 | 636.97
[7 empty] | 78.67% | B项目4、7#楼住宅工程 | 40 | 010802001003 | 铝合金门联窗 | 1.门窗类型:铝合金门联窗（首层，LMC系列） 2.规格尺寸:洞口尺寸 3.框、扇材质规格:表面及厚度详图纸及有关技术规范 4.玻璃品种、厚度:TP8（Low-E）+12A+TP8中空钢化玻璃，符合《建筑节能设计审查备案》的参数要求 5.配件:固式卡码、竖向横执1m把手、地弹簧、小五金、密封条、350mm高金属护门板、铝合金防踢板，PVP防撞警示贴等 6.防雷、防水、填缝及框内防水砂浆塞缝 7.其他:材料、配件、加工等需满足施工图纸、招标文件及国标、省市规范规定要求 8.每m2门窗铝材基准用料(千克):10.99kg | m2 | 606.59
A项目1#楼住宅工程 | 82 | 010802001004 | 系统窗 | 1.窗类型:系统窗 2.规格尺寸:洞口尺寸 3.框、扇材质规格:表面采用粉末喷涂处理,厚度详图纸、招标文件及有关技术规范 4.玻璃品种、厚度:8mm高透光Low-E+8mm空气+10钢化玻璃，符合《建筑节能设计审查备案》的参数要求 5.配件:固式卡码、小五金、锁、密封条、滑轮等 6.防雷、防水、填缝及框内防水砂浆塞缝 7.其他:材料、配件、加工等需满足施工图纸、招标文件及国标、省市规范规定要求 | m2 | 760 | 92.77% | B项目10、14#楼住宅工程 | 45 | 010802001008 | 铝合金平开窗 | 1.窗类型:平开窗 2.规格尺寸:框外围尺寸 3.框、扇材质规格:表面及厚度详图纸及有关技术规范 4.玻璃品种、厚度:TP8（Low-E）+12A+TP8中空钢化玻璃，符合《建筑节能设计审查备案》的参数要求 5.配件:固式卡码、小五金、锁、密封条、铰链、窗撑、滑轮等 6.防雷、防水、填缝及框内防水砂浆塞缝 7.其他:材料、配件、加工等需满足施工图纸、招标文件及国标、省市规范规定要求 8.每m2门窗铝材基准用料(千克):8.06kg | m2 | 610.85
[7 empty] | 91.77% | B项目4、7#楼住宅工程 | 37 | 010807001002 | 铝合金固定+平开窗 | 1.窗类型:铝合金固定+平开窗 2.规格尺寸:框外围尺寸 3.框、扇材质规格:表面及厚度详图纸有关技术规范 4.玻璃品种、厚度:TP8（Low-E）+12A+TP8中空钢化玻璃，符合《建筑节能设计审查备案》的参数要求 5.配件:固式卡码、小五金、锁、密封条、铰链、窗撑、滑轮等 6.防雷、防水、填缝及框内防水砂浆塞缝 7.其他:材料、配件、加工等需满足施工图纸、招标文件及国标、省市规范规定要求 8.每m2门窗铝材基准用料(千克):10.61kg | m2 | 630.85
[7 empty] | 91.77% | B项目10、14#楼住宅工程 | 39 | 010807001006 | 铝合金固定+平开窗 | 1.窗类型:铝合金固定+平开窗 2.规格尺寸:框外围尺寸 3.框、扇材质规格:表面及厚度详图纸有关技术规范 4.玻璃品种、厚度:TP8（Low-E）+12A+TP8中空钢化玻璃，符合《建筑节能设计审查备案》的参数要求 5.配件:固式卡码、小五金、锁、密封条、铰链、窗撑、滑轮等 6.防雷、防水、填缝及框内防水砂浆塞缝 7.其他:材料、配件、加工等需满足施工图纸、招标文件及国标、省市规范规定要求 8.每m2门窗铝材基准用料(千克):10.61kg | m2 | 630.85
A项目1#楼住宅工程 | 83 | 011101003001 | 屋面防水（R-1） | 1.工程部位:上人屋面 2.找坡层:C20砼找坡3%最薄处30mm厚 3.0.5kg/m基层处理剂分二道涂刷 4.防水膜品种:2厚非固化橡胶沥青防水涂料,遇墙上返至完成面250 5.防水卷材品种:3厚SBS弹性体改性沥青防水卷材,遇墙上返至建筑完成面250 6.聚酯无纺布隔离层(300g/m2) 7.工程量计算规则：按平面投影面积（反边已在定额中考虑） | m2 | 144.09 | 94.26% | B项目4、7#楼住宅工程 | 46 | 010902001002 | 屋面卷材防水（R-4） | 1.工程部位:不上人屋面 2.找坡层:C20细石混凝土找坡2%~3%最薄处30mm厚 3.0.5kg/m基层处理剂分二道涂刷 4.防水膜品种:2厚非固化橡胶沥青防水涂料,遇墙上返至完成面250 5.防水卷材品种:3厚SBS弹性体改性沥青防水卷材,遇墙上返至建筑完成面250 6.聚酯无纺布隔离层(300g/m2) 7.面层:20厚DS-M15水泥砂浆 8.反边、附加层在定额中考虑 | m2 | 175.49
[7 empty] | 93.75% | B项目10、14#楼住宅工程 | 46 | 011101003002 | 屋面防水（R-1） | 1.工程部位:上人屋面 2.找坡层:C20细石混凝土找坡2%~3%最薄处30mm厚 3.0.5kg/m基层处理剂分二道涂刷 4.防水膜品种:2厚非固化橡胶沥青防水涂料,遇墙上返至完成面250 5.防水卷材品种:3厚SBS弹性体改性沥青防水卷材,遇墙上返至建筑完成面250 6.反边、附加层在定额中考虑 | m2 | 173.63
[7 empty] | 93.46% | B项目4、7#楼住宅工程 | 45 | 010902001001 | 屋面卷材防水（R-1） | 1.工程部位:上人屋面 2.找坡层:C20细石混凝土找坡2%~3%最薄处30mm厚 3.0.5kg/m基层处理剂分二道涂刷 4.防水膜品种:2厚非固化橡胶沥青防水涂料,遇墙上返至完成面250 5.防水卷材品种:3厚SBS弹性体改性沥青防水卷材,遇墙上返至建筑完成面250 6.反边、附加层在定额中考虑 | m2 | 173.63
A项目1#楼住宅工程 | 84 | 010902001001 | 屋面防水（R-4） | 1.工程部位:不上人屋面 2.找坡层:C20砼找坡3%最薄处30mm厚 3.0.5kg/m基层处理剂分二道涂刷 4.防水膜品种:2厚非固化橡胶沥青防水涂料,遇墙上返至完成面250 5.防水卷材品种:3厚SBS弹性体改性沥青防水卷材,遇墙上返至建筑完成面250 6.聚酯无纺布隔离层(300g/m2) 7.面层:40厚细石混凝土面层 8.工程量计算规则：按平面投影面积（反边已在定额中考虑） | m2 | 178.8 | 95.19% | B项目4、7#楼住宅工程 | 46 | 010902001002 | 屋面卷材防水（R-4） | 1.工程部位:不上人屋面 2.找坡层:C20细石混凝土找坡2%~3%最薄处30mm厚 3.0.5kg/m基层处理剂分二道涂刷 4.防水膜品种:2厚非固化橡胶沥青防水涂料,遇墙上返至完成面250 5.防水卷材品种:3厚SBS弹性体改性沥青防水卷材,遇墙上返至建筑完成面250 6.聚酯无纺布隔离层(300g/m2) 7.面层:20厚DS-M15水泥砂浆 8.反边、附加层在定额中考虑 | m2 | 175.49
[7 empty] | 93.54% | B项目10、14#楼住宅工程 | 47 | 010902001003 | 屋面防水（R-4） | 1.工程部位:不上人屋面 2.找坡层:C20细石混凝土找坡2%~3%最薄处30mm厚 3.0.5kg/m基层处理剂分二道涂刷 4.防水膜品种:2厚非固化橡胶沥青防水涂料,遇墙上返至完成面250 5.防水卷材品种:3厚SBS弹性体改性沥青防水卷材,遇墙上返至建筑完成面250 7.面层:20厚DS-M15水泥砂浆 8.反边、附加层在定额中考虑 | m2 | 167.74
[7 empty] | 93.02% | B项目10、14#楼住宅工程 | 46 | 011101003002 | 屋面防水（R-1） | 1.工程部位:上人屋面 2.找坡层:C20细石混凝土找坡2%~3%最薄处30mm厚 3.0.5kg/m基层处理剂分二道涂刷 4.防水膜品种:2厚非固化橡胶沥青防水涂料,遇墙上返至完成面250 5.防水卷材品种:3厚SBS弹性体改性沥青防水卷材,遇墙上返至建筑完成面250 6.反边、附加层在定额中考虑 | m2 | 173.63
A项目1#楼住宅工程 | 85 | 011101003002 | 细石混凝土楼地面 | 1.部位:消防水池底板 2.面层厚度、混凝土强度等级:最薄处30厚C20细石混凝土找0.5%,坡向吸水坑 | m2 | 35.42 | 63.55% | B项目4、7#楼住宅工程 | 52 | 011101003001 | 细石混凝土楼地面（L-2） | 1.部位:裙楼设备房、电梯机房 2.面层厚度、混凝土强度等级:C20细石混凝土,最薄处40厚,内配Φ6@200双向筋,随打随抹光(根据建筑施工图找坡,6mx6m分格缝,分格缝与垫层缩缝对齐,缝宽10,防水油膏填缝;) 3.素水泥浆一道(掺801胶5%) | m2 | 56.13
[7 empty] | 63.55% | B项目10、14#楼住宅工程 | 53 | 011101003003 | 细石混凝土楼地面（L-2） | 1.部位:裙楼设备房、电梯机房 2.面层厚度、混凝土强度等级:C20细石混凝土,最薄处40厚,内配Φ6@200双向筋,随打随抹光(根据建筑施工图找坡,6mx6m分格缝,分格缝与垫层缩缝对齐,缝宽10,防水油膏填缝;) 3.素水泥浆一道(掺801胶5%) | m2 | 56.13
[7 empty] | 57.49% | B项目10、14#楼住宅工程 | 47 | 010902001003 | 屋面防水（R-4） | 1.工程部位:不上人屋面 2.找坡层:C20细石混凝土找坡2%~3%最薄处30mm厚 3.0.5kg/m基层处理剂分二道涂刷 4.防水膜品种:2厚非固化橡胶沥青防水涂料,遇墙上返至完成面250 5.防水卷材品种:3厚SBS弹性体改性沥青防水卷材,遇墙上返至建筑完成面250 7.面层:20厚DS-M15水泥砂浆 8.反边、附加层在定额中考虑 | m2 | 167.74
A项目1#楼住宅工程 | 86 | 011201004001 | 立面砂浆找平层 | 1.部位:消防水池侧壁 1.找平层砂浆厚度、配合比:20厚DP-M20水泥砂浆找平层 | m2 | 27.16 | 72.88% | B项目4、7#楼住宅工程 | 60 | 011201001002 | 墙面一般抹灰（N-2.1、N-2.2A） | 1.部位：楼梯间、厅、房、公共走道、架空层、设备用房等 2.底层厚度、砂浆配合比:15厚DP-M15水泥砂浆找平(加气混凝土墙体用1:1:4水泥石灰砂浆),分两遍成活,底层抹灰应压实搓毛 3.面层厚度、砂浆配合比:5厚DP-M20水泥砂浆找平 | m2 | 32.65
[7 empty] | 72.88% | B项目10、14#楼住宅工程 | 61 | 011201001005 | 墙面一般抹灰（N-2.1、N-2.2A） | 1.部位：楼梯间、厅、房、公共走道、架空层、设备用房等 2.底层厚度、砂浆配合比:15厚DP-M15水泥砂浆找平(加气混凝土墙体用1:1:4水泥石灰砂浆),分两遍成活,底层抹灰应压实搓毛 3.面层厚度、砂浆配合比:5厚DP-M20水泥砂浆找平 | m2 | 32.65
[7 empty] | 71.82% | B项目4、7#楼住宅工程 | 49 | 010904002001 | 楼(地)面涂膜防水（L-8A） | 1.部位:卫生间、厨房地面 2.砂浆厚度、配合比:20厚防水砂浆 3.隔离层材料品种:满铺0.5厚聚乙烯薄膜一层 4.涂膜厚度、遍数:2厚合成高分子防水涂料，门洞处外伸300 5.刷基层处理剂一遍 6.找平层厚度、砂浆配合比:20厚DS-M15水泥砂浆找坡层 7.反边、附加层在定额中考虑 | m2 | 80.37
A项目1#楼住宅工程 | 87 | 010903002001 | 涂膜防水 | 1.部位:消防水池 2.涂膜厚度、遍数:1厚水泥基渗透结晶防水涂料(1.5KG/m) | m2 | 23.51 | 82.85% | B项目4、7#楼住宅工程 | 47 | 010903002001 | 涂膜防水（D-2.1） | 1.部位:厨房、卫生间顶棚 2.涂膜厚度、遍数:1.2厚聚合物水泥防水涂料(Ⅱ型) | m2 | 31.91
[7 empty] | 82.85% | B项目10、14#楼住宅工程 | 48 | 010903002003 | 涂膜防水（D-2.1） | 1.部位:厨房、卫生间顶棚 2.涂膜厚度、遍数:1.2厚聚合物水泥防水涂料(Ⅱ型) | m2 | 31.91
[7 empty] | 69.22% | B项目4、7#楼住宅工程 | 48 | 010903002002 | 墙面涂膜防水（N-1.2） | 1.部位:卫生间、厨房 2.保护层:5厚DP-M15水泥砂浆保护层 3.涂膜厚度、遍数:2厚聚合物水泥防水涂料Ⅱ型满布,分3遍成活 4.砂浆厚度、配合比:20厚DP-M15水泥防水砂浆 5.素水泥浆一遍(掺水重5%108胶)或专用界面剂一道 6.反边、附加层在定额中考虑 | m2 | 102.62
A项目1#楼住宅工程 | 88 | 010903002002 | 涂膜防水（D-2.1） | 1.部位:厨房、卫生间顶棚 2.涂膜厚度、遍数:1.2厚聚合物水泥防水涂料(Ⅱ型) | m2 | 29.12 | 100% | B项目4、7#楼住宅工程 | 47 | 010903002001 | 涂膜防水（D-2.1） | 1.部位:厨房、卫生间顶棚 2.涂膜厚度、遍数:1.2厚聚合物水泥防水涂料(Ⅱ型) | m2 | 31.91
[7 empty] | 100% | B项目10、14#楼住宅工程 | 48 | 010903002003 | 涂膜防水（D-2.1） | 1.部位:厨房、卫生间顶棚 2.涂膜厚度、遍数:1.2厚聚合物水泥防水涂料(Ⅱ型) | m2 | 31.91
[7 empty] | 80.35% | B项目4、7#楼住宅工程 | 50 | 010904002002 | 墙面涂膜防水（L-8A） | 1.部位:卫生间、厨房墙面 2.涂膜厚度、遍数:2厚合成高分子防水涂料 3.附加层在定额中考虑 | m2 | 34.28
A项目1#楼住宅工程 | 89 | 010903002003 | 墙面涂膜防水（N-1.2） | 1.部位:卫生间、厨房 2.保护层:5厚DP-M15水泥砂浆保护层 3.涂膜厚度、遍数:2厚聚合物水泥防水涂料Ⅱ型满布,分3遍成活 4.砂浆厚度、配合比:20厚DP-M15水泥防水砂浆 5.素水泥浆一遍(掺水重5%108胶)或专用界面剂一道 | m2 | 91.4 | 98.26% | B项目4、7#楼住宅工程 | 48 | 010903002002 | 墙面涂膜防水（N-1.2） | 1.部位:卫生间、厨房 2.保护层:5厚DP-M15水泥砂浆保护层 3.涂膜厚度、遍数:2厚聚合物水泥防水涂料Ⅱ型满布,分3遍成活 4.砂浆厚度、配合比:20厚DP-M15水泥防水砂浆 5.素水泥浆一遍(掺水重5%108胶)或专用界面剂一道 6.反边、附加层在定额中考虑 | m2 | 102.62
[7 empty] | 98.14% | B项目10、14#楼住宅工程 | 49 | 010903002004 | 墙面涂膜防水（N-1.2） | 1.部位:卫生间、厨房 2.保护层:5厚DP-M15水泥砂浆保护层 3.涂膜厚度、遍数:2厚聚合物水泥防水涂料Ⅱ型满布,分3遍成活 4.砂浆厚度、配合比:20厚DP-M15水泥防水砂浆 5.素水泥浆一遍(掺水重5%108胶)或专用界面剂一道 6.反边、附加层已在定额中考虑 | m2 | 102.62
[7 empty] | 81.56% | B项目4、7#楼住宅工程 | 49 | 010904002001 | 楼(地)面涂膜防水（L-8A） | 1.部位:卫生间、厨房地面 2.砂浆厚度、配合比:20厚防水砂浆 3.隔离层材料品种:满铺0.5厚聚乙烯薄膜一层 4.涂膜厚度、遍数:2厚合成高分子防水涂料，门洞处外伸300 5.刷基层处理剂一遍 6.找平层厚度、砂浆配合比:20厚DS-M15水泥砂浆找坡层 7.反边、附加层在定额中考虑 | m2 | 80.37
A项目1#楼住宅工程 | 90 | 010904002001 | 楼(地)面涂膜防水（L-8） | 1.部位:卫生间、厨房 2.砂浆厚度、配合比:20厚防水砂浆 3.隔离层材料品种:满铺0.5厚聚乙烯薄膜一层 4.涂膜厚度、遍数:2厚合成高分子防水涂料,沿墙面反起高出楼地面的最终完成面200,门洞处外伸300 5.刷基层处理剂一遍 6.找平层厚度、砂浆配合比:20厚DS-M15水泥砂浆找坡层 | m2 | 103.3 | 95.61% | B项目4、7#楼住宅工程 | 49 | 010904002001 | 楼(地)面涂膜防水（L-8A） | 1.部位:卫生间、厨房地面 2.砂浆厚度、配合比:20厚防水砂浆 3.隔离层材料品种:满铺0.5厚聚乙烯薄膜一层 4.涂膜厚度、遍数:2厚合成高分子防水涂料，门洞处外伸300 5.刷基层处理剂一遍 6.找平层厚度、砂浆配合比:20厚DS-M15水泥砂浆找坡层 7.反边、附加层在定额中考虑 | m2 | 80.37
[7 empty] | 95.61% | B项目10、14#楼住宅工程 | 50 | 010904002003 | 楼(地)面涂膜防水（L-8A） | 1.部位:卫生间、厨房地面 2.砂浆厚度、配合比:20厚防水砂浆 3.隔离层材料品种:满铺0.5厚聚乙烯薄膜一层 4.涂膜厚度、遍数:2厚合成高分子防水涂料，门洞处外伸300 5.刷基层处理剂一遍 6.找平层厚度、砂浆配合比:20厚DS-M15水泥砂浆找坡层 7.反边、附加层在定额中考虑 | m2 | 80.37
[7 empty] | 81.76% | B项目4、7#楼住宅工程 | 48 | 010903002002 | 墙面涂膜防水（N-1.2） | 1.部位:卫生间、厨房 2.保护层:5厚DP-M15水泥砂浆保护层 3.涂膜厚度、遍数:2厚聚合物水泥防水涂料Ⅱ型满布,分3遍成活 4.砂浆厚度、配合比:20厚DP-M15水泥防水砂浆 5.素水泥浆一遍(掺水重5%108胶)或专用界面剂一道 6.反边、附加层在定额中考虑 | m2 | 102.62
A项目1#楼住宅工程 | 91 | 010903002004 | 涂膜防水 | 1.部位:外墙（W-3.1/3.2） 2.涂膜厚度、遍数:1.2厚聚合物水泥防水涂料(Ⅱ型) | m2 | 29.12 | 92.2% | B项目4、7#楼住宅工程 | 47 | 010903002001 | 涂膜防水（D-2.1） | 1.部位:厨房、卫生间顶棚 2.涂膜厚度、遍数:1.2厚聚合物水泥防水涂料(Ⅱ型) | m2 | 31.91
[7 empty] | 92.2% | B项目10、14#楼住宅工程 | 48 | 010903002003 | 涂膜防水（D-2.1） | 1.部位:厨房、卫生间顶棚 2.涂膜厚度、遍数:1.2厚聚合物水泥防水涂料(Ⅱ型) | m2 | 31.91
[7 empty] | 78.02% | B项目4、7#楼住宅工程 | 50 | 010904002002 | 墙面涂膜防水（L-8A） | 1.部位:卫生间、厨房墙面 2.涂膜厚度、遍数:2厚合成高分子防水涂料 3.附加层在定额中考虑 | m2 | 34.28
A项目1#楼住宅工程 | 92 | 011001001001 | 保温隔热屋面（R-1) | 1.面层材料品种、规格、厚度:8~10厚300x300防滑地砖,水泥浆擦缝,20厚DS-M15水泥砂浆结合层,表面撒水泥粉 2.保护层材料品种、厚度:50厚C30UEA补偿收缩混凝土保护层,表面压光,混凝土内配φ6或冷拔φ4的一级钢筋双向中距150,并设置间距不大于6米的分格缝,缝宽20,用聚氨酯建筑密封胶密封 3.保温隔热材料品种、规格、厚度:50厚挤塑聚苯乙烯泡沫板(密度不小于30kg/m3压缩强度>0.25MPa) | m2 | 195.49 | 99.8% | B项目4、7#楼住宅工程 | 51 | 011001001001 | 保温隔热屋面（R-1) | 1.面层材料品种、规格、厚度:8~10厚300x300防滑地砖,水泥浆擦缝,20厚DS-M15水泥砂浆结合层,表面撒水泥粉 2.保护层材料品种、厚度:50厚C30UEA补偿收缩混凝土保护层,表面压光,混凝土内配φ6或冷拔φ4的一级钢筋双向中距150,并设置间距不大于6米的分格缝,缝宽20,用聚氨酯建筑密封胶密封 3.保温隔热材料品种、规格、厚度:45厚挤塑聚苯乙烯泡沫板(密度不小于30kg/m3压缩强度>0.25MPa) | m2 | 196.46
[7 empty] | 99.8% | B项目10、14#楼住宅工程 | 52 | 011001001002 | 保温隔热屋面（R-1) | 1.面层材料品种、规格、厚度:8~10厚300x300防滑地砖,水泥浆擦缝,20厚DS-M15水泥砂浆结合层,表面撒水泥粉 2.保护层材料品种、厚度:50厚C30UEA补偿收缩混凝土保护层,表面压光,混凝土内配φ6或冷拔φ4的一级钢筋双向中距150,并设置间距不大于6米的分格缝,缝宽20,用聚氨酯建筑密封胶密封 3.保温隔热材料品种、规格、厚度:45厚挤塑聚苯乙烯泡沫板(密度不小于30kg/m3压缩强度>0.25MPa) | m2 | 196.46
[7 empty] | 62.98% | B项目4、7#楼住宅工程 | 52 | 011101003001 | 细石混凝土楼地面（L-2） | 1.部位:裙楼设备房、电梯机房 2.面层厚度、混凝土强度等级:C20细石混凝土,最薄处40厚,内配Φ6@200双向筋,随打随抹光(根据建筑施工图找坡,6mx6m分格缝,分格缝与垫层缩缝对齐,缝宽10,防水油膏填缝;) 3.素水泥浆一道(掺801胶5%) | m2 | 56.13
A项目1#楼住宅工程 | 93 | 011001003001 | 保温隔热墙面（N-6） | 1.保温隔热材料品种、规格及厚度:8厚水泥砂浆+5厚抗裂砂浆（加网格布）+12厚玻化微珠保湿砂浆 2.素水泥浆一遍(掺水重5%108胶)或专用界面剂一道 | m2 | 87.26 | 73.95% | B项目10、14#楼住宅工程 | 62 | 011001003002 | 保温隔热墙面（N-6） | 1.素水泥浆一遍(掺水重5%108胶)或专用界面剂一道 2.满挂镀锌电焊钢丝网（∅1*20*20） 3.10厚膨胀玻化微珠保温砂浆，分两遍成活（东西剪力墙） 4.5厚DP-M20水泥砂浆找平 | m2 | 49.61
[7 empty] | 73.95% | B项目10、14#楼住宅工程 | 63 | 011001003003 | 保温隔热墙面（N-6） | 1.素水泥浆一遍(掺水重5%108胶)或专用界面剂一道 2.满挂镀锌电焊钢丝网（∅1*20*20） 3.30厚膨胀玻化微珠保温砂浆，分两遍成活（东西剪力墙） 4.5厚DP-M20水泥砂浆找平 | m2 | 49.61
[7 empty] | 73.34% | B项目4、7#楼住宅工程 | 61 | 011001003001 | 保温隔热墙（N-6） | 1.素水泥浆一遍(掺水重5%108胶)或专用界面剂一道 2.满挂镀锌电焊钢丝网（∅1*20*20） 3.10厚膨胀玻化微珠保温砂浆，分两遍成活（东西剪力墙） 4.5厚DP-M20水泥砂浆找平 | m2 | 49.61
A项目1#楼住宅工程 | 94 | 011001005001 | 隔声楼地面（L-6） | 1.隔声部位:客厅、餐厅、卧室等 2.40厚C20细石混凝土配6@200双向钢筋网片,随打随抹光 3.保温隔热材料品种、规格、厚度:5厚EFX挤塑聚乙泡沫隔声垫,采用拼接处理,拼接处用胶带纸(宽度40~50)固定,封严 | m2 | 66.47 | 62.51% | B项目4、7#楼住宅工程 | 51 | 011001001001 | 保温隔热屋面（R-1) | 1.面层材料品种、规格、厚度:8~10厚300x300防滑地砖,水泥浆擦缝,20厚DS-M15水泥砂浆结合层,表面撒水泥粉 2.保护层材料品种、厚度:50厚C30UEA补偿收缩混凝土保护层,表面压光,混凝土内配φ6或冷拔φ4的一级钢筋双向中距150,并设置间距不大于6米的分格缝,缝宽20,用聚氨酯建筑密封胶密封 3.保温隔热材料品种、规格、厚度:45厚挤塑聚苯乙烯泡沫板(密度不小于30kg/m3压缩强度>0.25MPa) | m2 | 196.46
[7 empty] | 62.51% | B项目10、14#楼住宅工程 | 52 | 011001001002 | 保温隔热屋面（R-1) | 1.面层材料品种、规格、厚度:8~10厚300x300防滑地砖,水泥浆擦缝,20厚DS-M15水泥砂浆结合层,表面撒水泥粉 2.保护层材料品种、厚度:50厚C30UEA补偿收缩混凝土保护层,表面压光,混凝土内配φ6或冷拔φ4的一级钢筋双向中距150,并设置间距不大于6米的分格缝,缝宽20,用聚氨酯建筑密封胶密封 3.保温隔热材料品种、规格、厚度:45厚挤塑聚苯乙烯泡沫板(密度不小于30kg/m3压缩强度>0.25MPa) | m2 | 196.46
[7 empty] | 56.4% | B项目4、7#楼住宅工程 | 52 | 011101003001 | 细石混凝土楼地面（L-2） | 1.部位:裙楼设备房、电梯机房 2.面层厚度、混凝土强度等级:C20细石混凝土,最薄处40厚,内配Φ6@200双向筋,随打随抹光(根据建筑施工图找坡,6mx6m分格缝,分格缝与垫层缩缝对齐,缝宽10,防水油膏填缝;) 3.素水泥浆一道(掺801胶5%) | m2 | 56.13
A项目1#楼住宅工程 | 95 | 011101003003 | 细石混凝土楼地面（L-2） | 1.部位:裙楼设备房、电梯机房 2.面层厚度、混凝土强度等级:C20细石混凝土,最薄处40厚,内配Φ6@200双向筋,随打随抹光(根据建筑施工图找坡,6mx6m分格缝,分格缝与垫层缩缝对齐,缝宽10,防水油膏填缝;) 3.素水泥浆一道(掺801胶5%) | m2 | 55.21 | 100% | B项目4、7#楼住宅工程 | 52 | 011101003001 | 细石混凝土楼地面（L-2） | 1.部位:裙楼设备房、电梯机房 2.面层厚度、混凝土强度等级:C20细石混凝土,最薄处40厚,内配Φ6@200双向筋,随打随抹光(根据建筑施工图找坡,6mx6m分格缝,分格缝与垫层缩缝对齐,缝宽10,防水油膏填缝;) 3.素水泥浆一道(掺801胶5%) | m2 | 56.13
[7 empty] | 100% | B项目10、14#楼住宅工程 | 53 | 011101003003 | 细石混凝土楼地面（L-2） | 1.部位:裙楼设备房、电梯机房 2.面层厚度、混凝土强度等级:C20细石混凝土,最薄处40厚,内配Φ6@200双向筋,随打随抹光(根据建筑施工图找坡,6mx6m分格缝,分格缝与垫层缩缝对齐,缝宽10,防水油膏填缝;) 3.素水泥浆一道(掺801胶5%) | m2 | 56.13
[7 empty] | 63.1% | B项目4、7#楼住宅工程 | 51 | 011001001001 | 保温隔热屋面（R-1) | 1.面层材料品种、规格、厚度:8~10厚300x300防滑地砖,水泥浆擦缝,20厚DS-M15水泥砂浆结合层,表面撒水泥粉 2.保护层材料品种、厚度:50厚C30UEA补偿收缩混凝土保护层,表面压光,混凝土内配φ6或冷拔φ4的一级钢筋双向中距150,并设置间距不大于6米的分格缝,缝宽20,用聚氨酯建筑密封胶密封 3.保温隔热材料品种、规格、厚度:45厚挤塑聚苯乙烯泡沫板(密度不小于30kg/m3压缩强度>0.25MPa) | m2 | 196.46
A项目1#楼住宅工程 | 96 | 011101001001 | 水泥砂浆楼地面（L-3） | 1.部位:管道井、人防警报间 2.面层厚度、砂浆配合比:20厚DS-M2O水泥砂浆抹面压光(位于雨蓬及有水房间时,为20厚防水砂浆) | m2 | 20.39 | 97.92% | B项目10、14#楼住宅工程 | 54 | 011101001003 | 水泥砂浆楼地面（L-3） | 1.部位:管道井、人防警报间、防烟楼梯间地面 2.面层厚度、砂浆配合比:20厚DS-M2O水泥砂浆抹面压光(位于雨蓬及有水房间时,为20厚防水砂浆) | m2 | 26.69
[7 empty] | 97.92% | B项目4、7#楼住宅工程 | 53 | 011101001001 | 水泥砂浆楼地面（L-3） | 1.部位:管道井 2.面层厚度、砂浆配合比:20厚DS-M2O水泥砂浆抹面压光(位于雨蓬及有水房间时,为20厚防水砂浆) | m2 | 26.69
[7 empty] | 94.74% | B项目4、7#楼住宅工程 | 55 | 011106004001 | 水泥砂浆楼梯面层（L-3） | 1.部位:楼梯间 2.面层厚度、砂浆配合比:20厚DS-M2O水泥砂浆抹面压光(位于雨蓬及有水房间时,为20厚防水砂浆) | m2 | 70.63
A项目1#楼住宅工程 | 97 | 011101001002 | 水泥砂浆楼地面（L-9) | 1.找平层厚度、砂浆配合比:20厚DS-M15干硬性水泥砂浆,面撒素水泥及适量清水 2.素水泥浆遍数:素水泥浆一道(掺801胶5%) | m2 | 21.7 | 100% | B项目4、7#楼住宅工程 | 54 | 011101001002 | 水泥砂浆楼地面（L-9) | 1.找平层厚度、砂浆配合比:20厚DS-M15干硬性水泥砂浆,面撒素水泥及适量清水 2.素水泥浆遍数:素水泥浆一道(掺801胶5%) | m2 | 23.11
[7 empty] | 100% | B项目10、14#楼住宅工程 | 55 | 011101001004 | 水泥砂浆楼地面（L-9) | 1.找平层厚度、砂浆配合比:20厚DS-M15干硬性水泥砂浆,面撒素水泥及适量清水 2.素水泥浆遍数:素水泥浆一道(掺801胶5%) | m2 | 23.11
[7 empty] | 78.54% | B项目4、7#楼住宅工程 | 53 | 011101001001 | 水泥砂浆楼地面（L-3） | 1.部位:管道井 2.面层厚度、砂浆配合比:20厚DS-M2O水泥砂浆抹面压光(位于雨蓬及有水房间时,为20厚防水砂浆) | m2 | 26.69
A项目1#楼住宅工程 | 98 | 011106004001 | 水泥砂浆楼梯面层（L-3） | 1.部位:楼梯间 2.面层厚度、砂浆配合比:20厚DS-M2O水泥砂浆抹面压光(位于雨蓬及有水房间时,为20厚防水砂浆) | m2 | 48.59 | 100% | B项目4、7#楼住宅工程 | 55 | 011106004001 | 水泥砂浆楼梯面层（L-3） | 1.部位:楼梯间 2.面层厚度、砂浆配合比:20厚DS-M2O水泥砂浆抹面压光(位于雨蓬及有水房间时,为20厚防水砂浆) | m2 | 70.63
[7 empty] | 100% | B项目10、14#楼住宅工程 | 56 | 011106004002 | 水泥砂浆楼梯面层（L-3） | 1.部位:楼梯间 2.面层厚度、砂浆配合比:20厚DS-M2O水泥砂浆抹面压光(位于雨蓬及有水房间时,为20厚防水砂浆) | m2 | 70.63
[7 empty] | 96.02% | B项目4、7#楼住宅工程 | 53 | 011101001001 | 水泥砂浆楼地面（L-3） | 1.部位:管道井 2.面层厚度、砂浆配合比:20厚DS-M2O水泥砂浆抹面压光(位于雨蓬及有水房间时,为20厚防水砂浆) | m2 | 26.69
A项目1#楼住宅工程 | 99 | 011105001001 | 水泥砂浆踢脚线（T-1) | 1.踢脚线高度:100mm 2.底层厚度、砂浆配合比:15厚DP-M15水泥砂浆打底扫毛或划道 3.面层厚度、砂浆配合比:10厚DP-M20水泥砂浆抹面压实赶光 | m2 | 58.86 | 100% | B项目4、7#楼住宅工程 | 56 | 011105001001 | 水泥砂浆踢脚线（T-1) | 1.踢脚线高度:100mm 2.底层厚度、砂浆配合比:15厚DP-M15水泥砂浆打底扫毛或划道 3.面层厚度、砂浆配合比:10厚DP-M20水泥砂浆抹面压实赶光 | m2 | 63.9
[7 empty] | 100% | B项目10、14#楼住宅工程 | 57 | 011105001002 | 水泥砂浆踢脚线（T-1) | 1.踢脚线高度:100mm 2.底层厚度、砂浆配合比:15厚DP-M15水泥砂浆打底扫毛或划道 3.面层厚度、砂浆配合比:10厚DP-M20水泥砂浆抹面压实赶光 | m2 | 63.9
[7 empty] | 79.47% | B项目4、7#楼住宅工程 | 53 | 011101001001 | 水泥砂浆楼地面（L-3） | 1.部位:管道井 2.面层厚度、砂浆配合比:20厚DS-M2O水泥砂浆抹面压光(位于雨蓬及有水房间时,为20厚防水砂浆) | m2 | 26.69
A项目1#楼住宅工程 | 100 | 011104004001 | 防静电架空活动地板（L-7） | 1.面层材料品种、规格、颜色：防静电架空地板（A级） 2.支架高度、材料种类::250mm高 3.10厚DS-M20水磨石面层 4.水泥沙浆一道(掺801胶5%) 5.砂浆厚度、配合比:20厚M15水泥砂浆抹面压光 6.其他:具体做法及施工详见设计图纸及规范要求 | m2 | 471.03 | 71.26% | B项目4、7#楼住宅工程 | 49 | 010904002001 | 楼(地)面涂膜防水（L-8A） | 1.部位:卫生间、厨房地面 2.砂浆厚度、配合比:20厚防水砂浆 3.隔离层材料品种:满铺0.5厚聚乙烯薄膜一层 4.涂膜厚度、遍数:2厚合成高分子防水涂料，门洞处外伸300 5.刷基层处理剂一遍 6.找平层厚度、砂浆配合比:20厚DS-M15水泥砂浆找坡层 7.反边、附加层在定额中考虑 | m2 | 80.37
[7 empty] | 71.26% | B项目10、14#楼住宅工程 | 50 | 010904002003 | 楼(地)面涂膜防水（L-8A） | 1.部位:卫生间、厨房地面 2.砂浆厚度、配合比:20厚防水砂浆 3.隔离层材料品种:满铺0.5厚聚乙烯薄膜一层 4.涂膜厚度、遍数:2厚合成高分子防水涂料，门洞处外伸300 5.刷基层处理剂一遍 6.找平层厚度、砂浆配合比:20厚DS-M15水泥砂浆找坡层 7.反边、附加层在定额中考虑 | m2 | 80.37
[7 empty] | 70.69% | B项目4、7#楼住宅工程 | 48 | 010903002002 | 墙面涂膜防水（N-1.2） | 1.部位:卫生间、厨房 2.保护层:5厚DP-M15水泥砂浆保护层 3.涂膜厚度、遍数:2厚聚合物水泥防水涂料Ⅱ型满布,分3遍成活 4.砂浆厚度、配合比:20厚DP-M15水泥防水砂浆 5.素水泥浆一遍(掺水重5%108胶)或专用界面剂一道 6.反边、附加层在定额中考虑 | m2 | 102.62
A项目1#楼住宅工程 | 101 | 011105007001 | 防静电踢脚线(T-7) | 1.踢脚线高度:100mm 2.基层材料种类、规格:金属卡件与墙面固定 3.面层材料品种、规格、颜色:不小于1厚成品不锈钢踢脚线固定在卡件上 | m2 | 353.11 | 55.66% | B项目4、7#楼住宅工程 | 36 | 010807001001 | 铝合金固定窗 | 1.窗类型:铝合金固定窗 2.规格尺寸:框外围尺寸 3.框、扇材质规格:表面及厚度详图纸有关技术规范 4.玻璃品种、厚度:TP8（Low-E）+12A+TP8中空钢化玻璃，符合《建筑节能设计审查备案》的参数要求 5.配件:固式卡码、小五金、密封条等 6.防雷、防水、填缝及框内防水砂浆塞缝 7.其他:材料、配件、加工等需满足施工图纸、招标文件及国标、省市规范规定要求 8.每m2门窗铝材基准用料(千克):6.29kg | m2 | 620.4
[7 empty] | 55.31% | B项目10、14#楼住宅工程 | 38 | 010807001005 | 铝合金固定窗 | 1.窗类型:铝合金固定窗 2.规格尺寸:框外围尺寸 3.框、扇材质规格:表面及厚度详图纸及有关技术规范 4.玻璃品种、厚度:TP8（Low-E）+12A+TP8中空钢化玻璃，符合《建筑节能设计审查备案》的参数要求 5.配件:固式卡码、小五金、密封条等 6.防雷、防水、填缝及框内防水砂浆塞缝 7.其他:材料、配件、加工等需满足施工图纸、招标文件及国标、省市规范规定要求 8.每m2门窗铝材基准用料(千克):6.29kg | m2 | 620.4
[7 empty] | 54.05% | B项目4、7#楼住宅工程 | 42 | 011209001001 | 装饰玻璃窗 | 1.窗类型:装饰铝合金固定窗 2.规格尺寸:框外围尺寸 3.框、扇材质规格:表面及厚度详图纸及有关技术规范 4.玻璃品种、厚度P8（Low-E），符合《建筑节能设计审查备案》的参数要求 5.配件:固式卡码、小五金、密封条等 6.防雷、防水、填缝及框内防水砂浆塞缝 7.其他:材料、配件、加工等需满足施工图纸、招标文件及国标、省市规范规定要求 8.每m2门窗铝材基准用料(千克):6.29kg | m2 | 484.94
A项目1#楼住宅工程 | 102 | 011102003001 | 块料楼地面 | 1.工程部位:首层架空层 2.结合层厚度、砂浆配合比:40厚1:3预拌干硬性水泥砂浆 3.面层材料品种、规格、颜色:600*600防滑地砖铺实拍平1:1水泥浆擦缝 | m2 | 120.03 | 67.93% | B项目4、7#楼住宅工程 | 49 | 010904002001 | 楼(地)面涂膜防水（L-8A） | 1.部位:卫生间、厨房地面 2.砂浆厚度、配合比:20厚防水砂浆 3.隔离层材料品种:满铺0.5厚聚乙烯薄膜一层 4.涂膜厚度、遍数:2厚合成高分子防水涂料，门洞处外伸300 5.刷基层处理剂一遍 6.找平层厚度、砂浆配合比:20厚DS-M15水泥砂浆找坡层 7.反边、附加层在定额中考虑 | m2 | 80.37
[7 empty] | 67.93% | B项目10、14#楼住宅工程 | 50 | 010904002003 | 楼(地)面涂膜防水（L-8A） | 1.部位:卫生间、厨房地面 2.砂浆厚度、配合比:20厚防水砂浆 3.隔离层材料品种:满铺0.5厚聚乙烯薄膜一层 4.涂膜厚度、遍数:2厚合成高分子防水涂料，门洞处外伸300 5.刷基层处理剂一遍 6.找平层厚度、砂浆配合比:20厚DS-M15水泥砂浆找坡层 7.反边、附加层在定额中考虑 | m2 | 80.37
[7 empty] | 64.31% | B项目4、7#楼住宅工程 | 60 | 011201001002 | 墙面一般抹灰（N-2.1、N-2.2A） | 1.部位：楼梯间、厅、房、公共走道、架空层、设备用房等 2.底层厚度、砂浆配合比:15厚DP-M15水泥砂浆找平(加气混凝土墙体用1:1:4水泥石灰砂浆),分两遍成活,底层抹灰应压实搓毛 3.面层厚度、砂浆配合比:5厚DP-M20水泥砂浆找平 | m2 | 32.65
A项目1#楼住宅工程 | 103 | 010607005001 | 墙、柱面钉(挂)钢丝网 | 1.材料品种、规格:镀锌电焊钢丝网(φ1*20*20),使用水泥钉钉住 | m2 | 21.12 | 100% | B项目4、7#楼住宅工程 | 58 | 010607005001 | 墙、柱面钉(挂)钢丝网 | 1.材料品种、规格:镀锌电焊钢丝网(φ1*20*20),使用水泥钉钉住 | m2 | 17.84
[7 empty] | 100% | B项目10、14#楼住宅工程 | 59 | 010607005002 | 墙、柱面钉(挂)钢丝网 | 1.材料品种、规格:镀锌电焊钢丝网(φ1*20*20),使用水泥钉钉住 | m2 | 17.84
[7 empty] | 38.05% | B项目4、7#楼住宅工程 | 79 | 010605002001 | 1.5mm烤漆钢板 | 1.面层材料品种、规格、颜色:1.5mm烤漆钢板 2.其他：预埋件、热镀锌钢连接件详图纸 | m2 | 198.34
A项目1#楼住宅工程 | 104 | 011201001001 | 墙面一般抹灰 | 1.底层厚度、砂浆配合比:15厚DP-M15水泥砂浆找平(加气混凝土墙体用1:1:4水泥石灰砂浆),分两遍成活,底层抹灰应压实搓毛 2.面层厚度、砂浆配合比:5厚DP-M20水泥砂浆找平 | m2 | 30.22 | 89.45% | B项目4、7#楼住宅工程 | 60 | 011201001002 | 墙面一般抹灰（N-2.1、N-2.2A） | 1.部位：楼梯间、厅、房、公共走道、架空层、设备用房等 2.底层厚度、砂浆配合比:15厚DP-M15水泥砂浆找平(加气混凝土墙体用1:1:4水泥石灰砂浆),分两遍成活,底层抹灰应压实搓毛 3.面层厚度、砂浆配合比:5厚DP-M20水泥砂浆找平 | m2 | 32.65
[7 empty] | 89.45% | B项目10、14#楼住宅工程 | 61 | 011201001005 | 墙面一般抹灰（N-2.1、N-2.2A） | 1.部位：楼梯间、厅、房、公共走道、架空层、设备用房等 2.底层厚度、砂浆配合比:15厚DP-M15水泥砂浆找平(加气混凝土墙体用1:1:4水泥石灰砂浆),分两遍成活,底层抹灰应压实搓毛 3.面层厚度、砂浆配合比:5厚DP-M20水泥砂浆找平 | m2 | 32.65
[7 empty] | 86.16% | B项目4、7#楼住宅工程 | 59 | 011201001001 | 墙面一般抹灰N-1.1 | 1.部位：电梯厅 2.素水泥浆一遍(掺水重5%108胶)或专用界面剂一道 3.耐碱玻纤网 4.底层厚度、砂浆配合比:15厚DP-M15水泥砂浆找平(加气混凝土墙体用1:1:4水泥石灰砂浆),分两遍成活,底层抹灰应压实搓毛 | m2 | 34
A项目1#楼住宅工程 | 105 | 011201001006 | 外墙抹灰（高度:20米以内） | 1.高度:20米以内 2.墙体类型:外墙 3.刷素水泥浆一遍(掺水重5%108胶) 4.底层厚度、砂浆配合比:12厚DP-M15聚合物抗裂合成纤维水泥砂浆 5.防水砂浆厚度、配合比:8mm厚聚合物1:2水泥防水砂浆 | m2 | 46.13 | 94.85% | B项目4、7#楼住宅工程 | 62 | 011201001003 | 外墙抹灰 | 1.墙体类型:外墙 2.刷素水泥浆一遍(掺水重5%108胶) 3.底层厚度、砂浆配合比:12厚DP-M15聚合物抗裂合成纤维水泥砂浆 4.防水砂浆厚度、配合比:8mm厚聚合物1:2水泥防水砂浆 | m2 | 58.23
[7 empty] | 94.85% | B项目10、14#楼住宅工程 | 64 | 011201001006 | 外墙抹灰 | 1.墙体类型:外墙 2.刷素水泥浆一遍(掺水重5%108胶) 3.底层厚度、砂浆配合比:12厚DP-M15聚合物抗裂合成纤维水泥砂浆 4.防水砂浆厚度、配合比:8mm厚聚合物1:2水泥防水砂浆 | m2 | 58.23
[7 empty] | 77.44% | B项目4、7#楼住宅工程 | 48 | 010903002002 | 墙面涂膜防水（N-1.2） | 1.部位:卫生间、厨房 2.保护层:5厚DP-M15水泥砂浆保护层 3.涂膜厚度、遍数:2厚聚合物水泥防水涂料Ⅱ型满布,分3遍成活 4.砂浆厚度、配合比:20厚DP-M15水泥防水砂浆 5.素水泥浆一遍(掺水重5%108胶)或专用界面剂一道 6.反边、附加层在定额中考虑 | m2 | 102.62
A项目1#楼住宅工程 | 106 | 011201001002 | 外墙抹灰（高度:30米以内） | 1.高度:30米以内 2.墙体类型:外墙 3.刷素水泥浆一遍(掺水重5%108胶) 4.底层厚度、砂浆配合比:12厚DP-M15聚合物抗裂合成纤维水泥砂浆 5.防水砂浆厚度、配合比:8mm厚聚合物1:2水泥防水砂浆 | m2 | 54.6 | 94.85% | B项目4、7#楼住宅工程 | 62 | 011201001003 | 外墙抹灰 | 1.墙体类型:外墙 2.刷素水泥浆一遍(掺水重5%108胶) 3.底层厚度、砂浆配合比:12厚DP-M15聚合物抗裂合成纤维水泥砂浆 4.防水砂浆厚度、配合比:8mm厚聚合物1:2水泥防水砂浆 | m2 | 58.23
[7 empty] | 94.85% | B项目10、14#楼住宅工程 | 64 | 011201001006 | 外墙抹灰 | 1.墙体类型:外墙 2.刷素水泥浆一遍(掺水重5%108胶) 3.底层厚度、砂浆配合比:12厚DP-M15聚合物抗裂合成纤维水泥砂浆 4.防水砂浆厚度、配合比:8mm厚聚合物1:2水泥防水砂浆 | m2 | 58.23
[7 empty] | 76.86% | B项目4、7#楼住宅工程 | 48 | 010903002002 | 墙面涂膜防水（N-1.2） | 1.部位:卫生间、厨房 2.保护层:5厚DP-M15水泥砂浆保护层 3.涂膜厚度、遍数:2厚聚合物水泥防水涂料Ⅱ型满布,分3遍成活 4.砂浆厚度、配合比:20厚DP-M15水泥防水砂浆 5.素水泥浆一遍(掺水重5%108胶)或专用界面剂一道 6.反边、附加层在定额中考虑 | m2 | 102.62
A项目1#楼住宅工程 | 107 | 011201001003 | 外墙抹灰（高度:60米以内） | 1.高度:60米以内 2.墙体类型:外墙 3.刷素水泥浆一遍(掺水重5%108胶) 4.底层厚度、砂浆配合比:12厚DP-M15聚合物抗裂合成纤维水泥砂浆 5.防水砂浆厚度、配合比:8mm厚聚合物1:2水泥防水砂浆 | m2 | 60.25 | 94.85% | B项目4、7#楼住宅工程 | 62 | 011201001003 | 外墙抹灰 | 1.墙体类型:外墙 2.刷素水泥浆一遍(掺水重5%108胶) 3.底层厚度、砂浆配合比:12厚DP-M15聚合物抗裂合成纤维水泥砂浆 4.防水砂浆厚度、配合比:8mm厚聚合物1:2水泥防水砂浆 | m2 | 58.23
[7 empty] | 94.85% | B项目10、14#楼住宅工程 | 64 | 011201001006 | 外墙抹灰 | 1.墙体类型:外墙 2.刷素水泥浆一遍(掺水重5%108胶) 3.底层厚度、砂浆配合比:12厚DP-M15聚合物抗裂合成纤维水泥砂浆 4.防水砂浆厚度、配合比:8mm厚聚合物1:2水泥防水砂浆 | m2 | 58.23
[7 empty] | 76.86% | B项目4、7#楼住宅工程 | 48 | 010903002002 | 墙面涂膜防水（N-1.2） | 1.部位:卫生间、厨房 2.保护层:5厚DP-M15水泥砂浆保护层 3.涂膜厚度、遍数:2厚聚合物水泥防水涂料Ⅱ型满布,分3遍成活 4.砂浆厚度、配合比:20厚DP-M15水泥防水砂浆 5.素水泥浆一遍(掺水重5%108胶)或专用界面剂一道 6.反边、附加层在定额中考虑 | m2 | 102.62
A项目1#楼住宅工程 | 108 | 011201001004 | 外墙抹灰（高度:90米以内） | 1.高度:90米以内 2.墙体类型:外墙 3.刷素水泥浆一遍(掺水重5%108胶) 4.底层厚度、砂浆配合比:12厚DP-M15聚合物抗裂合成纤维水泥砂浆 5.防水砂浆厚度、配合比:8mm厚聚合物1:2水泥防水砂浆 | m2 | 65 | 94.85% | B项目4、7#楼住宅工程 | 62 | 011201001003 | 外墙抹灰 | 1.墙体类型:外墙 2.刷素水泥浆一遍(掺水重5%108胶) 3.底层厚度、砂浆配合比:12厚DP-M15聚合物抗裂合成纤维水泥砂浆 4.防水砂浆厚度、配合比:8mm厚聚合物1:2水泥防水砂浆 | m2 | 58.23
[7 empty] | 94.85% | B项目10、14#楼住宅工程 | 64 | 011201001006 | 外墙抹灰 | 1.墙体类型:外墙 2.刷素水泥浆一遍(掺水重5%108胶) 3.底层厚度、砂浆配合比:12厚DP-M15聚合物抗裂合成纤维水泥砂浆 4.防水砂浆厚度、配合比:8mm厚聚合物1:2水泥防水砂浆 | m2 | 58.23
[7 empty] | 76.86% | B项目4、7#楼住宅工程 | 48 | 010903002002 | 墙面涂膜防水（N-1.2） | 1.部位:卫生间、厨房 2.保护层:5厚DP-M15水泥砂浆保护层 3.涂膜厚度、遍数:2厚聚合物水泥防水涂料Ⅱ型满布,分3遍成活 4.砂浆厚度、配合比:20厚DP-M15水泥防水砂浆 5.素水泥浆一遍(掺水重5%108胶)或专用界面剂一道 6.反边、附加层在定额中考虑 | m2 | 102.62
A项目1#楼住宅工程 | 109 | 011201001005 | 外墙抹灰（高度:90米以上） | 1.高度:90米以上 2.墙体类型:外墙 3.刷素水泥浆一遍(掺水重5%108胶) 4.底层厚度、砂浆配合比:12厚DP-M15聚合物抗裂合成纤维水泥砂浆 5.防水砂浆厚度、配合比:8mm厚聚合物1:2水泥防水砂浆 | m2 | 68.72 | 94.85% | B项目4、7#楼住宅工程 | 62 | 011201001003 | 外墙抹灰 | 1.墙体类型:外墙 2.刷素水泥浆一遍(掺水重5%108胶) 3.底层厚度、砂浆配合比:12厚DP-M15聚合物抗裂合成纤维水泥砂浆 4.防水砂浆厚度、配合比:8mm厚聚合物1:2水泥防水砂浆 | m2 | 58.23
[7 empty] | 94.85% | B项目10、14#楼住宅工程 | 64 | 011201001006 | 外墙抹灰 | 1.墙体类型:外墙 2.刷素水泥浆一遍(掺水重5%108胶) 3.底层厚度、砂浆配合比:12厚DP-M15聚合物抗裂合成纤维水泥砂浆 4.防水砂浆厚度、配合比:8mm厚聚合物1:2水泥防水砂浆 | m2 | 58.23
[7 empty] | 76.86% | B项目4、7#楼住宅工程 | 48 | 010903002002 | 墙面涂膜防水（N-1.2） | 1.部位:卫生间、厨房 2.保护层:5厚DP-M15水泥砂浆保护层 3.涂膜厚度、遍数:2厚聚合物水泥防水涂料Ⅱ型满布,分3遍成活 4.砂浆厚度、配合比:20厚DP-M15水泥防水砂浆 5.素水泥浆一遍(掺水重5%108胶)或专用界面剂一道 6.反边、附加层在定额中考虑 | m2 | 102.62
A项目1#楼住宅工程 | 110 | 011204003001 | 块料墙面 | 1.部位:外墙 2.面层材料品种、规格、颜色:专用粘贴剂贴95*95外墙纸皮砖 3.缝宽、嵌缝材料种类:外墙填缝剂 | m2 | 102.67 | 55.39% | B项目4、7#楼住宅工程 | 68 | 011407001001 | 外墙金属漆 | 1.部位：非铝模外墙 2.腻子种类:刮外墙腻子,压入耐碱玻纤网格布(160g/m,网孔中心距4*4),按设计要求设分格缝,缝内嵌填柔性防水密封膏 3.封底涂料一遍,外墙涂料(金属漆)两遍 4.嵌缝材料种类:嵌缝材料种类:缝宽15mm，深5mm，分隔缝间距按相关图纸，采用空气压缩机具吹除缝内粉末，聚氨脂防水胶填缝 | m2 | 42.04
[7 empty] | 55.39% | B项目10、14#楼住宅工程 | 70 | 011407001003 | 外墙金属漆 | 1.部位：非铝模外墙 2.腻子种类:刮外墙腻子,压入耐碱玻纤网格布(160g/m,网孔中心距4*4),按设计要求设分格缝,缝内嵌填柔性防水密封膏 3.封底涂料一遍,外墙涂料(金属漆)两遍 4.嵌缝材料种类:嵌缝材料种类:缝宽15mm，深5mm，分隔缝间距按相关图纸，采用空气压缩机具吹除缝内粉末，聚氨脂防水胶填缝 | m2 | 42.04
[7 empty] | 52.09% | B项目10、14#楼住宅工程 | 73 | 011406001003 | 抹灰面油漆（N-2.1） | 1.部位：架空层墙面 2.腻子种类:刮外墙腻子（2遍） 3.油漆品种、刷漆遍数:封底涂料一遍,外墙涂料两遍 | m2 | 33.07
A项目1#楼住宅工程 | 111 | 011204001001 | 石材墙面 | 1.安装方式:干挂 2.骨架种类、规格:镀锌钢骨架20KG/m2 3.面层材料品种、规格、颜色:25mm厚花岗岩勾缝 4.防护材料种类:花岗岩养护液 | m2 | 568.22 | 60.58% | B项目4、7#楼住宅工程 | 63 | 011204001001 | 干挂瓷板 | 1.安装方式:干挂 2.骨架种类、规格:80x60x4mm镀锌钢方管、L50x5mm、L50x4mm、75x50x5mm镀锌角钢，满足设计及规范要求 3.面层材料品种、规格、颜色:16MM厚米白色/浅灰色/深灰色干挂陶瓷板 4.其他：10mm泡沫棒外嵌、2mm厚不锈钢U槽、不锈钢螺栓，满足图纸设计及规范要求 | m2 | 486.49
[7 empty] | 60.58% | B项目10、14#楼住宅工程 | 65 | 011204001002 | 干挂瓷板 | 1.安装方式:干挂 2.骨架种类、规格:80x60x4mm镀锌钢方管、L50x5mm、L50x4mm、75x50x5mm镀锌角钢，满足设计及规范要求 3.面层材料品种、规格、颜色:16MM厚米白色/浅灰色/深灰色干挂陶瓷板 4.其他：10mm泡沫棒外嵌、2mm厚不锈钢U槽、不锈钢螺栓，满足图纸设计及规范要求 | m2 | 486.49
[7 empty] | 59.42% | B项目4、7#楼住宅工程 | 80 | 011502001001 | 铝板装饰（W-4B） | 1.面层材料品种、规格、颜色:2.5mm厚深灰色/白色/米白色铝单板，氟碳喷涂三遍; 3.龙骨材料种类、规格、中距:L50*5镀锌角钢等； 4.钢材表面处理方式详见技术规范及设计说明(热镀锌角钢15kg/m2)； 5.配件:五金、耐候胶、密封条、泡沫条、铝角码连接件等（详见图纸）； 6.防雷及防水（详见施工图） 7.预埋件制作安装 8.其他:施工图及技术规范规定 | m2 | 461.35
A项目1#楼住宅工程 | 112 | 011407001001 | 外墙真石漆 | 1.腻子种类:刮外墙腻子,压入耐碱玻纤网格布(160g/m,网孔中心距4*4),按设计要求设分格缝,缝内嵌填柔性防水密封膏 2.涂刷底漆一遍及弹线分格，分格详见立面分色图 3.真石漆分二遍喷涂（中砂岩片漆、颜色详深化图） 4.喷涂罩面漆一遍 5.嵌缝材料种类:聚乙烯泡沫棒+聚氨脂建筑密封胶 | m2 | 105.09 | 89.62% | B项目4、7#楼住宅工程 | 69 | 011407001002 | 外墙真石漆 | 1.部位：非铝模外墙 2.腻子种类:刮外墙腻子,压入耐碱玻纤网格布(160g/m,网孔中心距4*4),按设计要求设分格缝,缝内嵌填柔性防水密封膏 3.涂刷底漆一遍及弹线分格，分格详见立面分色图 4.真石漆分二遍喷涂（中砂岩片漆、颜色详深化图） 5.喷涂罩面漆一遍 6.嵌缝材料种类:嵌缝材料种类:缝宽15mm，深5mm，分隔缝间距按相关图纸，采用空气压缩机具吹除缝内粉末，聚氨脂防水胶填缝 | m2 | 83.62
[7 empty] | 89.62% | B项目10、14#楼住宅工程 | 71 | 011407001004 | 外墙真石漆 | 1.部位：非铝模外墙 2.腻子种类:刮外墙腻子,压入耐碱玻纤网格布(160g/m,网孔中心距4*4),按设计要求设分格缝,缝内嵌填柔性防水密封膏 3.涂刷底漆一遍及弹线分格，分格详见立面分色图 4.真石漆分二遍喷涂（中砂岩片漆、颜色详深化图） 5.喷涂罩面漆一遍 6.嵌缝材料种类:嵌缝材料种类:缝宽15mm，深5mm，分隔缝间距按相关图纸，采用空气压缩机具吹除缝内粉末，聚氨脂防水胶填缝 | m2 | 83.62
[7 empty] | 73.01% | B项目4、7#楼住宅工程 | 68 | 011407001001 | 外墙金属漆 | 1.部位：非铝模外墙 2.腻子种类:刮外墙腻子,压入耐碱玻纤网格布(160g/m,网孔中心距4*4),按设计要求设分格缝,缝内嵌填柔性防水密封膏 3.封底涂料一遍,外墙涂料(金属漆)两遍 4.嵌缝材料种类:嵌缝材料种类:缝宽15mm，深5mm，分隔缝间距按相关图纸，采用空气压缩机具吹除缝内粉末，聚氨脂防水胶填缝 | m2 | 42.04
A项目1#楼住宅工程 | 113 | 011406001001 | 抹灰面油漆 | 1.刮腻子遍数:刮外墙腻子,压入耐碱玻纤网格布(160g/m2,网孔中心距4*4),按设计要求设分格缝,缝内嵌填柔性防水密封膏 2.油漆品种、刷漆遍数:封底涂料一遍,外墙涂料两遍 | m2 | 45.41 | 74.33% | B项目4、7#楼住宅工程 | 68 | 011407001001 | 外墙金属漆 | 1.部位：非铝模外墙 2.腻子种类:刮外墙腻子,压入耐碱玻纤网格布(160g/m,网孔中心距4*4),按设计要求设分格缝,缝内嵌填柔性防水密封膏 3.封底涂料一遍,外墙涂料(金属漆)两遍 4.嵌缝材料种类:嵌缝材料种类:缝宽15mm，深5mm，分隔缝间距按相关图纸，采用空气压缩机具吹除缝内粉末，聚氨脂防水胶填缝 | m2 | 42.04
[7 empty] | 74.33% | B项目10、14#楼住宅工程 | 70 | 011407001003 | 外墙金属漆 | 1.部位：非铝模外墙 2.腻子种类:刮外墙腻子,压入耐碱玻纤网格布(160g/m,网孔中心距4*4),按设计要求设分格缝,缝内嵌填柔性防水密封膏 3.封底涂料一遍,外墙涂料(金属漆)两遍 4.嵌缝材料种类:嵌缝材料种类:缝宽15mm，深5mm，分隔缝间距按相关图纸，采用空气压缩机具吹除缝内粉末，聚氨脂防水胶填缝 | m2 | 42.04
[7 empty] | 70.52% | B项目4、7#楼住宅工程 | 69 | 011407001002 | 外墙真石漆 | 1.部位：非铝模外墙 2.腻子种类:刮外墙腻子,压入耐碱玻纤网格布(160g/m,网孔中心距4*4),按设计要求设分格缝,缝内嵌填柔性防水密封膏 3.涂刷底漆一遍及弹线分格，分格详见立面分色图 4.真石漆分二遍喷涂（中砂岩片漆、颜色详深化图） 5.喷涂罩面漆一遍 6.嵌缝材料种类:嵌缝材料种类:缝宽15mm，深5mm，分隔缝间距按相关图纸，采用空气压缩机具吹除缝内粉末，聚氨脂防水胶填缝 | m2 | 83.62
A项目1#楼住宅工程 | 114 | 010903004001 | 外墙变形缝 | 1.嵌缝材料种类:参中南标11ZJ111，A-1/15，A-2/26 | m | 90.66 | 46.86% | B项目4、7#楼住宅工程 | 5 | 穗010514003001 | 成品烟道 | 1.构件类型:烟道（洞口尺寸400x400mm） 2.构件型号:粤17J/T-910PC-ND-nI-X（含止回阀） 3.截面尺寸:详设计 4.安装高度:满足图纸要求 | m | 130.99
[7 empty] | 46.86% | B项目4、7#楼住宅工程 | 6 | 穗010514003002 | 成品烟道 | 1.构件类型:烟道（洞口尺寸400x400mm） 2.构件型号:粤17J/T-910PC-ND-nI-X（含止回阀） 3.截面尺寸:详设计 4.安装高度:满足图纸要求 | m | 130.99
[7 empty] | 46.19% | B项目4、7#楼住宅工程 | 75 | 011503001001 | 金属栏杆 | 1.工程部位:楼梯栏杆 2.栏杆高度:1100mm 3.扶手材料种类、规格:不锈钢管Ф60*3.0 4.栏杆材料种类、规格:不锈钢管Ф28*2.0 5.详参国标15J403-1第B1/B14大样 | m | 491.69
A项目1#楼住宅工程 | 115 | 011302002001 | 格栅吊顶（D-4H） | 1.工程部位:D-H4 2.吊顶形式、吊杆规格、高度:6.0m 3.龙骨材料种类、规格、中距:宽60*高130@130mm木纹氟碳喷涂U型轻钢天棚龙骨(不上人型) | m2 | 273.15 | 95.99% | B项目4、7#楼住宅工程 | 67 | 011302002001 | 格栅吊顶（D-4H） | 1.工程部位:D-4H 2.吊顶形式、吊杆规格、高度:6.0m 3.材料种类、规格、中距:宽60*高130@130mm木纹铝合金方通，氟碳喷涂，配套U型轻钢天棚龙骨(不上人型) | m2 | 179.57
[7 empty] | 95.99% | B项目10、14#楼住宅工程 | 69 | 011302002002 | 格栅吊顶（D-4H） | 1.工程部位:D-4H 2.吊顶形式、吊杆规格、高度:6.0m 3.材料种类、规格、中距:宽60*高130@130mm木纹铝合金方通，氟碳喷涂，配套U型轻钢天棚龙骨(不上人型) | m2 | 179.57
[7 empty] | 56.29% | B项目4、7#楼住宅工程 | 38 | 010802001001 | 铝合金推拉门 | 1.门类型:铝合金推拉门(阳台) 2.规格尺寸:洞口尺寸 3.框、扇材质规格:表面及厚度详图纸及有关技术规范 4.玻璃品种、厚度:TP8（Low-E）+12A+TP8中空钢化玻璃，符合《建筑节能设计审查备案》的参数要求 5.配件:固式卡码、小五金、锁、密封条、滑轮等 6.防雷、防水、填缝及框内防水砂浆塞缝 7.其他:材料、配件、加工等需满足施工图纸、招标文件及国标、省市规范规定要求 8.每m2门窗铝材基准用料(千克):10.75kg | m2 | 636.97
A项目1#楼住宅工程 | 116 | 011301001001 | 天棚抹灰（D-3） | 1.部位:管道井 2.抹灰厚度、材料种类:5厚DP-M10混合砂浆压光 3.砂浆配合比:7厚DP-M10混合砂浆打底扫毛 4.素水泥浆一道(掺801胶5%)修补 5.基层清理,露出的铁钉、铁丝及个别露筋点作防锈处理 | m2 | 36.04 | 100% | B项目4、7#楼住宅工程 | 66 | 011301001001 | 天棚抹灰（D-3） | 1.部位:管道井 2.抹灰厚度、材料种类:5厚DP-M10混合砂浆压光 3.砂浆配合比:7厚DP-M10混合砂浆打底扫毛 4.素水泥浆一道(掺801胶5%)修补 5.基层清理,露出的铁钉、铁丝及个别露筋点作防锈处理 | m2 | 33.68
[7 empty] | 100% | B项目10、14#楼住宅工程 | 68 | 011301001002 | 天棚抹灰（D-3） | 1.部位:管道井 2.抹灰厚度、材料种类:5厚DP-M10混合砂浆压光 3.砂浆配合比:7厚DP-M10混合砂浆打底扫毛 4.素水泥浆一道(掺801胶5%)修补 5.基层清理,露出的铁钉、铁丝及个别露筋点作防锈处理 | m2 | 33.68
[7 empty] | 72.2% | B项目4、7#楼住宅工程 | 60 | 011201001002 | 墙面一般抹灰（N-2.1、N-2.2A） | 1.部位：楼梯间、厅、房、公共走道、架空层、设备用房等 2.底层厚度、砂浆配合比:15厚DP-M15水泥砂浆找平(加气混凝土墙体用1:1:4水泥石灰砂浆),分两遍成活,底层抹灰应压实搓毛 3.面层厚度、砂浆配合比:5厚DP-M20水泥砂浆找平 | m2 | 32.65
A项目1#楼住宅工程 | 117 | 011406001002 | 抹灰面油漆（N-2.2A） | 1.腻子种类:刮外墙腻子 2.油漆品种、刷漆遍数:封底涂料一遍,内墙涂料两遍(加防霉) | m2 | 38.45 | 93.37% | B项目4、7#楼住宅工程 | 71 | 011406001001 | 抹灰面油漆（N-2.1） | 1.腻子种类:刮腻子（2遍） 2.油漆品种、刷漆遍数:封底涂料一遍,外墙涂料两遍 | m2 | 33.07
[7 empty] | 90.88% | B项目10、14#楼住宅工程 | 73 | 011406001003 | 抹灰面油漆（N-2.1） | 1.部位：架空层墙面 2.腻子种类:刮外墙腻子（2遍） 3.油漆品种、刷漆遍数:封底涂料一遍,外墙涂料两遍 | m2 | 33.07
[7 empty] | 89.18% | B项目4、7#楼住宅工程 | 72 | 011406001002 | 抹灰面油漆（N-2.2A） | 1.部位：楼梯间 2.腻子种类:刮内墙腻子（2遍） 3.油漆品种、刷漆遍数:封底涂料一遍,内墙涂料两遍（无机不燃涂料） | m2 | 25.32
A项目1#楼住宅工程 | 118 | 011406001003 | 抹灰面油漆（N-2.1） | 1.腻子种类:刮外墙腻子 2.油漆品种、刷漆遍数:封底涂料一遍,外墙涂料两遍 | m2 | 38.45 | 97.04% | B项目4、7#楼住宅工程 | 71 | 011406001001 | 抹灰面油漆（N-2.1） | 1.腻子种类:刮腻子（2遍） 2.油漆品种、刷漆遍数:封底涂料一遍,外墙涂料两遍 | m2 | 33.07
[7 empty] | 95.19% | B项目10、14#楼住宅工程 | 73 | 011406001003 | 抹灰面油漆（N-2.1） | 1.部位：架空层墙面 2.腻子种类:刮外墙腻子（2遍） 3.油漆品种、刷漆遍数:封底涂料一遍,外墙涂料两遍 | m2 | 33.07
[7 empty] | 88.03% | B项目4、7#楼住宅工程 | 72 | 011406001002 | 抹灰面油漆（N-2.2A） | 1.部位：楼梯间 2.腻子种类:刮内墙腻子（2遍） 3.油漆品种、刷漆遍数:封底涂料一遍,内墙涂料两遍（无机不燃涂料） | m2 | 25.32
A项目1#楼住宅工程 | 119 | 011407002001 | 天棚喷刷涂料（D-2.2A） | 1.涂料品种、喷刷遍数:内墙涂料,一底两面 2.腻子种类:2厚耐水腻子刮平(无吊顶做法) 3.基层清理,露出的铁钉、铁丝及个别露筋点作防锈处理 | m2 | 43.42 | 94.08% | B项目10、14#楼住宅工程 | 76 | 011407002006 | 天棚喷刷涂料（D-2.2A） | 1.部位:楼梯间、电梯机房 1.涂料品种、喷刷遍数:内墙涂料,一底两面（无机不燃涂料） 2.腻子种类:2厚耐水腻子刮平(无吊顶做法) 3.基层清理,露出的铁钉、铁丝及个别露筋点作防锈处理 | m2 | 40.23
[7 empty] | 90.97% | B项目4、7#楼住宅工程 | 74 | 011407002003 | 天棚喷刷涂料（D-2.2A） | 1.部位:防烟楼梯间、楼梯间、电梯机房 1.涂料品种、喷刷遍数:内墙涂料,一底两面（无机不燃涂料） 2.腻子种类:2厚耐水腻子刮平(无吊顶做法) 3.基层清理,露出的铁钉、铁丝及个别露筋点作防锈处理 | m2 | 40.23
[7 empty] | 81.04% | B项目4、7#楼住宅工程 | 70 | 011407002001 | 天棚喷刷涂料（D-1A） | 1.涂料品种、喷刷遍数:喷大白浆二道 2.基层清理,露出的铁钉、铁丝及个别露筋点作防锈处理 | m2 | 9.58
A项目1#楼住宅工程 | 120 | 011407002002 | 天棚喷刷涂料（D-1） | 1.涂料品种、喷刷遍数:喷大白浆二道 2.基层清理,露出的铁钉、铁丝及个别露筋点作防锈处理 | m2 | 9.66 | 98.73% | B项目4、7#楼住宅工程 | 70 | 011407002001 | 天棚喷刷涂料（D-1A） | 1.涂料品种、喷刷遍数:喷大白浆二道 2.基层清理,露出的铁钉、铁丝及个别露筋点作防锈处理 | m2 | 9.58
[7 empty] | 98.73% | B项目10、14#楼住宅工程 | 72 | 011407002004 | 天棚喷刷涂料（D-1A） | 1.涂料品种、喷刷遍数:喷大白浆二道 2.基层清理,露出的铁钉、铁丝及个别露筋点作防锈处理 | m2 | 9.58
[7 empty] | 76.95% | B项目10、14#楼住宅工程 | 76 | 011407002006 | 天棚喷刷涂料（D-2.2A） | 1.部位:楼梯间、电梯机房 1.涂料品种、喷刷遍数:内墙涂料,一底两面（无机不燃涂料） 2.腻子种类:2厚耐水腻子刮平(无吊顶做法) 3.基层清理,露出的铁钉、铁丝及个别露筋点作防锈处理 | m2 | 40.23
A项目1#楼住宅工程 | 121 | 011503001002 | 金属栏杆 | 1.工程部位:楼梯栏杆 2.栏杆高度:1100mm 3.扶手材料种类、规格:不锈钢管Ф60*3.0 4.栏杆材料种类、规格:不锈钢管Ф38*2.0 | m | 266.14 | 95.15% | B项目4、7#楼住宅工程 | 75 | 011503001001 | 金属栏杆 | 1.工程部位:楼梯栏杆 2.栏杆高度:1100mm 3.扶手材料种类、规格:不锈钢管Ф60*3.0 4.栏杆材料种类、规格:不锈钢管Ф28*2.0 5.详参国标15J403-1第B1/B14大样 | m | 491.69
[7 empty] | 95.15% | B项目10、14#楼住宅工程 | 77 | 011503001004 | 金属栏杆 | 1.工程部位:楼梯栏杆 2.栏杆高度:1100mm 3.扶手材料种类、规格:不锈钢管Ф60*3.0 4.栏杆材料种类、规格:不锈钢管Ф28*2.0 5.详参国标15J403-1第B1/B14大样 | m | 491.69
[7 empty] | 84.79% | B项目4、7#楼住宅工程 | 77 | 011503001003 | 室内平台栏杆 | 1.工程部位:护窗栏杆 2.栏杆高度:1050mm 3.扶手材料种类、规格:Ф60*3.0钢面管、立杆@1000-1200mm 4.栏杆材料种类、规格:Ф28*1.5钢管立杆@100 5.预埋铁件：15J403-1（PA1/D13） | m | 247.61
A项目1#楼住宅工程 | 122 | 011503005002 | 金属靠墙扶手 | 1.工程部位:楼梯靠墙扶手 2.扶手材料种类、规格:Ф60×2.0不锈钢管抛光 3.固定配件种类:Ф30×2.0不锈钢管 | m | 139.25 | 74.15% | B项目4、7#楼住宅工程 | 75 | 011503001001 | 金属栏杆 | 1.工程部位:楼梯栏杆 2.栏杆高度:1100mm 3.扶手材料种类、规格:不锈钢管Ф60*3.0 4.栏杆材料种类、规格:不锈钢管Ф28*2.0 5.详参国标15J403-1第B1/B14大样 | m | 491.69
[7 empty] | 74.15% | B项目10、14#楼住宅工程 | 77 | 011503001004 | 金属栏杆 | 1.工程部位:楼梯栏杆 2.栏杆高度:1100mm 3.扶手材料种类、规格:不锈钢管Ф60*3.0 4.栏杆材料种类、规格:不锈钢管Ф28*2.0 5.详参国标15J403-1第B1/B14大样 | m | 491.69
[7 empty] | 61.56% | B项目4、7#楼住宅工程 | 76 | 011503001002 | 护窗栏杆 | 1.工程部位:护窗栏杆 2.栏杆高度:950mm 3.扶手材料种类、规格:Ф50*1.5不锈钢面管、立杆@1000-1200mm 4.栏杆材料种类、规格:Ф30*1.5不锈钢立杆@135 5.预埋铁件：15J403-1（M8/E22） | m | 321.87
A项目1#楼住宅工程 | 123 | 011503001003 | 护窗栏杆 | 1.工程部位:护窗栏杆 2.栏杆高度:950mm 3.扶手材料种类、规格:Ф50不锈钢面管、立杆@1000-1200mm 4.栏杆材料种类、规格:Ф30不锈钢立杆@135 5.预埋铁件：15J403-1（M8/E22） | m | 142.6 | 97.16% | B项目4、7#楼住宅工程 | 76 | 011503001002 | 护窗栏杆 | 1.工程部位:护窗栏杆 2.栏杆高度:950mm 3.扶手材料种类、规格:Ф50*1.5不锈钢面管、立杆@1000-1200mm 4.栏杆材料种类、规格:Ф30*1.5不锈钢立杆@135 5.预埋铁件：15J403-1（M8/E22） | m | 321.87
[7 empty] | 97.16% | B项目10、14#楼住宅工程 | 78 | 011503001005 | 护窗栏杆 | 1.工程部位:护窗栏杆 2.栏杆高度:950mm 3.扶手材料种类、规格:Ф50*1.5不锈钢面管、立杆@1000-1200mm 4.栏杆材料种类、规格:Ф30*1.5不锈钢立杆@135 5.预埋铁件：15J403-1（M8/E22） | m | 321.87
[7 empty] | 93.11% | B项目4、7#楼住宅工程 | 77 | 011503001003 | 室内平台栏杆 | 1.工程部位:护窗栏杆 2.栏杆高度:1050mm 3.扶手材料种类、规格:Ф60*3.0钢面管、立杆@1000-1200mm 4.栏杆材料种类、规格:Ф28*1.5钢管立杆@100 5.预埋铁件：15J403-1（PA1/D13） | m | 247.61
A项目1#楼住宅工程 | 124 | 011503008001 | 玻璃栏板 | 1.工程部位:阳台 2.栏杆高度:1200mm 3.栏杆玻璃的种类、规格、颜色:不锈钢6+0.76PVB+6夹胶钢化玻璃栏板,8mm厚不锈钢T型立柱，Φ60*3不锈钢扶手 4.12厚不锈钢封边 5.固定方式:焊接 6.预埋铁件：15J403-1（M5/E22） 7.具体见15J403-1第D50页PC40型 | m | 536.46 | 76.51% | B项目4、7#楼住宅工程 | 75 | 011503001001 | 金属栏杆 | 1.工程部位:楼梯栏杆 2.栏杆高度:1100mm 3.扶手材料种类、规格:不锈钢管Ф60*3.0 4.栏杆材料种类、规格:不锈钢管Ф28*2.0 5.详参国标15J403-1第B1/B14大样 | m | 491.69
[7 empty] | 76.51% | B项目10、14#楼住宅工程 | 77 | 011503001004 | 金属栏杆 | 1.工程部位:楼梯栏杆 2.栏杆高度:1100mm 3.扶手材料种类、规格:不锈钢管Ф60*3.0 4.栏杆材料种类、规格:不锈钢管Ф28*2.0 5.详参国标15J403-1第B1/B14大样 | m | 491.69
[7 empty] | 75.1% | B项目4、7#楼住宅工程 | 76 | 011503001002 | 护窗栏杆 | 1.工程部位:护窗栏杆 2.栏杆高度:950mm 3.扶手材料种类、规格:Ф50*1.5不锈钢面管、立杆@1000-1200mm 4.栏杆材料种类、规格:Ф30*1.5不锈钢立杆@135 5.预埋铁件：15J403-1（M8/E22） | m | 321.87
A项目1#楼住宅工程 | 125 | 011502001001 | 铝板装饰 | 1.面层材料品种、规格、颜色:2.5mm厚仿石色铝单板，氟碳喷涂三涂; 3.龙骨材料种类、规格、中距:L50*5镀锌角钢等； 4.钢材表面处理方式详见技术规范及设计说明(热镀锌角钢20kg/m2)； 5.配件:五金、耐候胶、密封条、泡沫条、铝角码连接件等（详见图纸）； 6.防雷及防水（详见施工图） 7.其他:施工图及技术规范规定 | m2 | 469.54 | 95.93% | B项目4、7#楼住宅工程 | 80 | 011502001001 | 铝板装饰（W-4B） | 1.面层材料品种、规格、颜色:2.5mm厚深灰色/白色/米白色铝单板，氟碳喷涂三遍; 3.龙骨材料种类、规格、中距:L50*5镀锌角钢等； 4.钢材表面处理方式详见技术规范及设计说明(热镀锌角钢15kg/m2)； 5.配件:五金、耐候胶、密封条、泡沫条、铝角码连接件等（详见图纸）； 6.防雷及防水（详见施工图） 7.预埋件制作安装 8.其他:施工图及技术规范规定 | m2 | 461.35
[7 empty] | 95.93% | B项目10、14#楼住宅工程 | 83 | 011502001002 | 铝板装饰（W-4B） | 1.面层材料品种、规格、颜色:2.5mm厚深灰色/白色/米白色铝单板，氟碳喷涂三遍; 3.龙骨材料种类、规格、中距:L50*5镀锌角钢等； 4.钢材表面处理方式详见技术规范及设计说明(热镀锌角钢15kg/m2)； 5.配件:五金、耐候胶、密封条、泡沫条、铝角码连接件等（详见图纸）； 6.防雷及防水（详见施工图） 7.预埋件制作安装 8.其他:施工图及技术规范规定 | m2 | 461.35
[7 empty] | 73.07% | B项目4、7#楼住宅工程 | 42 | 011209001001 | 装饰玻璃窗 | 1.窗类型:装饰铝合金固定窗 2.规格尺寸:框外围尺寸 3.框、扇材质规格:表面及厚度详图纸及有关技术规范 4.玻璃品种、厚度P8（Low-E），符合《建筑节能设计审查备案》的参数要求 5.配件:固式卡码、小五金、密封条等 6.防雷、防水、填缝及框内防水砂浆塞缝 7.其他:材料、配件、加工等需满足施工图纸、招标文件及国标、省市规范规定要求 8.每m2门窗铝材基准用料(千克):6.29kg | m2 | 484.94
A项目1#楼住宅工程 | 126 | 011302002002 | 屋面格栅吊顶 | 1.安装位置：屋面 2.龙骨材料种类、规格、中距:铝合金格栅吊顶（9.54kg/m2）（粉末喷涂） 3.基层材料种类、规格:钢骨架（10.8kg/m2） | m2 | 327.34 | 82.14% | B项目4、7#楼住宅工程 | 82 | 011207001001 | 铝合金镂空格栅（层间） | 1.安装位置：铝合金镂空格栅100*150mm,间距200 2.材料种类、规格、中距:铝合金格栅（10.40kg/m2、氟碳喷涂三遍） 3.基层材料种类、规格:钢骨架（35.73kg/m2） | m2 | 711.84
[7 empty] | 82.14% | B项目10、14#楼住宅工程 | 85 | 011207001004 | 铝合金镂空格栅（层间） | 1.安装位置：铝合金镂空格栅100*150mm,间距200 2.材料种类、规格、中距:铝合金格栅（10.40kg/m2、氟碳喷涂三遍） 3.基层材料种类、规格:钢骨架（35.73kg/m2） | m2 | 711.84
[7 empty] | 81.74% | B项目4、7#楼住宅工程 | 83 | 011207001002 | 木色铝合金格栅（层间） | 1.安装位置：木色铝合金格栅50*80mm,间距50 2.材料种类、规格、中距:铝合金格栅（10.45kg/m2、氟碳喷涂三遍） 3.基层材料种类、规格:钢骨架（5.24kg/m2） | m2 | 547.09
A项目1#楼住宅工程 | 127 | 011207001001 | 立面格栅 | 1.安装位置：立面 2.材料种类、规格、中距:铝合金格栅（11.43kg/m2、粉末喷涂） 3.基层材料种类、规格:钢骨架（1.08kg/m2） | m2 | 281.56 | 85.8% | B项目4、7#楼住宅工程 | 81 | 011210006001 | 木色铝合金格栅（首层） | 1.安装位置：木色铝合金格栅65*100mm,间距65 2.材料种类、规格、中距:铝合金格栅（13.1kg/m2、氟碳喷涂三遍） 3.基层材料种类、规格:钢骨架（1.44kg/m2） | m2 | 524.07
[7 empty] | 85.8% | B项目10、14#楼住宅工程 | 84 | 011210006002 | 木色铝合金格栅（首层） | 1.安装位置：木色铝合金格栅65*100mm,间距65 2.材料种类、规格、中距:铝合金格栅（13.1kg/m2、氟碳喷涂三遍） 3.基层材料种类、规格:钢骨架（1.44kg/m2） | m2 | 524.07
[7 empty] | 84.7% | B项目4、7#楼住宅工程 | 82 | 011207001001 | 铝合金镂空格栅（层间） | 1.安装位置：铝合金镂空格栅100*150mm,间距200 2.材料种类、规格、中距:铝合金格栅（10.40kg/m2、氟碳喷涂三遍） 3.基层材料种类、规格:钢骨架（35.73kg/m2） | m2 | 711.84
A项目1#楼住宅工程 | 128 | 010501001002 | 陶粒砼 | 1.混凝土强度等级:C20陶粒混凝土 | m3 | 462.14 | 74.28% | B项目4、7#楼住宅工程 | 15 | 010502002001 | 构造柱 | 1.混凝土种类:商品混凝土 2.混凝土强度等级:C20 | m3 | 873.37
[7 empty] | 74.28% | B项目10、14#楼住宅工程 | 17 | 010502002002 | 构造柱 | 1.混凝土种类:商品混凝土 2.混凝土强度等级:C20 | m3 | 873.37
[7 empty] | 72.81% | B项目4、7#楼住宅工程 | 17 | 010507005001 | 扶手、压顶 | 1.混凝土种类:商品混凝土 2.混凝土强度等级:C20 | m3 | 945.52
A项目1#楼住宅工程 | 129 | 011507004002 | 信报箱 | 1.箱体规格:成品不锈钢信报箱 2.含通邮 | 个 | 358 | 27.6% | B项目4、7#楼住宅工程 | 28 | 010516003002 | 直螺纹钢筋接头 | 1.连接方式:套筒直螺纹钢筋接头 2.规格:φ25以内 | 个 | 13.28
[7 empty] | 27.6% | B项目10、14#楼住宅工程 | 29 | 010516003004 | 直螺纹钢筋接头 | 1.连接方式:套筒直螺纹钢筋接头 2.规格:φ25以内 | 个 | 13.28
[7 empty] | 24.4% | B项目4、7#楼住宅工程 | 27 | 010516003001 | 电渣压力焊接 | 1.连接方式:电渣压力焊接 2.规格:φ18以内 | 个 | 7.36
A项目1#楼住宅工程 | 130 | 030504007001 | BIM设计及管理 | 1.完成BIM模型建立、基于BIM的图纸会审、机电管线综合图绘制、进度模拟、平面布置施工模拟、关键工序模拟、三维施工技术交底、自动工程量统计及快速提取、组织BIM模型的图纸会审、BIM模型图纸打印、BIM模型实体对比、预制化加工服务、技术管理； 2.各阶段三维施工场平布置”、“4D进度管控”、“大型施工方案模拟”、“二维码验收”等应用； 3.模型考虑由设计院提供，施工单位后期维护。 | 项 | 590000 | 24.79% | B项目4、7#楼住宅工程 | 113 | 011705001001 | 大型机械设备安拆 | 1.施工电梯2台 | 项 | 25869.08
[7 empty] | 24.79% | B项目10、14#楼住宅工程 | 114 | 011705001002 | 大型机械设备安拆 | 1.施工电梯2台 | 项 | 26028.88
A项目1#楼住宅工程 | 131 | 粤011701008001 | 综合钢脚手架 | 1.搭设高度:110.5m以内 2.综合脚手架使用费:综合考虑有效使用天数 3.工程量计算规则：按定额规则 | m2 | 94.49 | 85.84% | B项目4、7#楼住宅工程 | 86 | 粤011701008001 | 综合钢脚手架 | 1.搭设高度:30.5m以内 2.综合脚手架使用费:天数综合考虑 | m2 | 39.65
[7 empty] | 85.84% | B项目10、14#楼住宅工程 | 89 | 粤011701008002 | 综合钢脚手架 | 1.搭设高度:40.5m以内 2.综合脚手架使用费:天数综合考虑 | m2 | 58.21
[7 empty] | 83.77% | B项目4、7#楼住宅工程 | 88 | 粤011701011001 | 里脚手架 | 1.搭设高度:3.6m以内 2.综合脚手架使用费:天数综合考虑 | m2 | 14.64
A项目1#楼住宅工程 | 132 | 粤011701008002 | 综合钢脚手架 | 1.搭设高度:40.5m以内 2.综合脚手架使用费:综合考虑有效使用天数 3.工程量计算规则：按定额规则 | m2 | 61.5 | 87.16% | B项目10、14#楼住宅工程 | 89 | 粤011701008002 | 综合钢脚手架 | 1.搭设高度:40.5m以内 2.综合脚手架使用费:天数综合考虑 | m2 | 58.21
[7 empty] | 85.84% | B项目4、7#楼住宅工程 | 86 | 粤011701008001 | 综合钢脚手架 | 1.搭设高度:30.5m以内 2.综合脚手架使用费:天数综合考虑 | m2 | 39.65
[7 empty] | 83.77% | B项目4、7#楼住宅工程 | 88 | 粤011701011001 | 里脚手架 | 1.搭设高度:3.6m以内 2.综合脚手架使用费:天数综合考虑 | m2 | 14.64
A项目1#楼住宅工程 | 133 | 粤011701008004 | 综合钢脚手架 | 1.搭设高度:20.5m以内 2.综合脚手架使用费:综合考虑有效使用天数 3.工程量计算规则：按定额规则 | m2 | 46.94 | 85.84% | B项目4、7#楼住宅工程 | 86 | 粤011701008001 | 综合钢脚手架 | 1.搭设高度:30.5m以内 2.综合脚手架使用费:天数综合考虑 | m2 | 39.65
[7 empty] | 85.84% | B项目10、14#楼住宅工程 | 89 | 粤011701008002 | 综合钢脚手架 | 1.搭设高度:40.5m以内 2.综合脚手架使用费:天数综合考虑 | m2 | 58.21
[7 empty] | 83.77% | B项目4、7#楼住宅工程 | 88 | 粤011701011001 | 里脚手架 | 1.搭设高度:3.6m以内 2.综合脚手架使用费:天数综合考虑 | m2 | 14.64
A项目1#楼住宅工程 | 134 | 粤011701008005 | 综合钢脚手架 | 1.搭设高度:12.5m以内 2.综合脚手架使用费:综合考虑有效使用天数 3.工程量计算规则：按定额规则 | m2 | 39.9 | 85.84% | B项目4、7#楼住宅工程 | 86 | 粤011701008001 | 综合钢脚手架 | 1.搭设高度:30.5m以内 2.综合脚手架使用费:天数综合考虑 | m2 | 39.65
[7 empty] | 85.84% | B项目10、14#楼住宅工程 | 89 | 粤011701008002 | 综合钢脚手架 | 1.搭设高度:40.5m以内 2.综合脚手架使用费:天数综合考虑 | m2 | 58.21
[7 empty] | 83.77% | B项目4、7#楼住宅工程 | 88 | 粤011701011001 | 里脚手架 | 1.搭设高度:3.6m以内 2.综合脚手架使用费:天数综合考虑 | m2 | 14.64
A项目1#楼住宅工程 | 135 | 粤011701010001 | 满堂脚手架 | 1.搭设高度:5.2m以内 2.综合脚手架使用费:综合考虑有效使用天数 | m2 | 11.98 | 92.21% | B项目10、14#楼住宅工程 | 90 | 粤011701010002 | 满堂脚手架 | 1.搭设高度:6.0m以内 2.综合脚手架使用费:天数综合考虑 | m2 | 16.09
[7 empty] | 91.29% | B项目4、7#楼住宅工程 | 87 | 粤011701010001 | 满堂脚手架 | 1.搭设高度6.0m以内 2.综合脚手架使用费:天数综合考虑 | m2 | 16.09
[7 empty] | 90.39% | B项目4、7#楼住宅工程 | 88 | 粤011701011001 | 里脚手架 | 1.搭设高度:3.6m以内 2.综合脚手架使用费:天数综合考虑 | m2 | 14.64
A项目1#楼住宅工程 | 136 | 粤011701010002 | 满堂脚手架 | 1.搭设高度:6.9m以内 2.综合脚手架使用费:综合考虑有效使用天数 | m2 | 16.01 | 94.97% | B项目10、14#楼住宅工程 | 90 | 粤011701010002 | 满堂脚手架 | 1.搭设高度:6.0m以内 2.综合脚手架使用费:天数综合考虑 | m2 | 16.09
[7 empty] | 94.16% | B项目4、7#楼住宅工程 | 87 | 粤011701010001 | 满堂脚手架 | 1.搭设高度6.0m以内 2.综合脚手架使用费:天数综合考虑 | m2 | 16.09
[7 empty] | 92.33% | B项目4、7#楼住宅工程 | 89 | 粤011701011002 | 里脚手架 | 1.搭设高度:6.0m以内 2.综合脚手架使用费:天数综合考虑 | m2 | 24.6
A项目1#楼住宅工程 | 137 | 粤011701010003 | 满堂脚手架 | 1.搭设高度:9.0m以内 2.综合脚手架使用费:综合考虑有效使用天数 | m2 | 24.05 | 94.97% | B项目10、14#楼住宅工程 | 90 | 粤011701010002 | 满堂脚手架 | 1.搭设高度:6.0m以内 2.综合脚手架使用费:天数综合考虑 | m2 | 16.09
[7 empty] | 94.16% | B项目4、7#楼住宅工程 | 87 | 粤011701010001 | 满堂脚手架 | 1.搭设高度6.0m以内 2.综合脚手架使用费:天数综合考虑 | m2 | 16.09
[7 empty] | 92.33% | B项目4、7#楼住宅工程 | 89 | 粤011701011002 | 里脚手架 | 1.搭设高度:6.0m以内 2.综合脚手架使用费:天数综合考虑 | m2 | 24.6
A项目1#楼住宅工程 | 138 | 粤011701011001 | 里脚手架 | 1.搭设高度:4.1m以内 2.综合脚手架使用费:综合考虑有效使用天数 | m2 | 14.86 | 92.97% | B项目4、7#楼住宅工程 | 88 | 粤011701011001 | 里脚手架 | 1.搭设高度:3.6m以内 2.综合脚手架使用费:天数综合考虑 | m2 | 14.64
[7 empty] | 92.97% | B项目4、7#楼住宅工程 | 90 | 粤011701011003 | 里脚手架 | 1.搭设高度:6.6m以内 2.综合脚手架使用费:天数综合考虑 | m2 | 29.31
[7 empty] | 92.08% | B项目10、14#楼住宅工程 | 91 | 粤011701011004 | 里脚手架 | 1.搭设高度3.6m以内 2.综合脚手架使用费:天数综合考虑 | m2 | 14.64
A项目1#楼住宅工程 | 139 | 粤011701011002 | 里脚手架 | 1.搭设高度:5.3m以内 2.综合脚手架使用费:综合考虑有效使用天数 | m2 | 19.87 | 92.97% | B项目4、7#楼住宅工程 | 88 | 粤011701011001 | 里脚手架 | 1.搭设高度:3.6m以内 2.综合脚手架使用费:天数综合考虑 | m2 | 14.64
[7 empty] | 92.97% | B项目4、7#楼住宅工程 | 90 | 粤011701011003 | 里脚手架 | 1.搭设高度:6.6m以内 2.综合脚手架使用费:天数综合考虑 | m2 | 29.31
[7 empty] | 92.08% | B项目10、14#楼住宅工程 | 91 | 粤011701011004 | 里脚手架 | 1.搭设高度3.6m以内 2.综合脚手架使用费:天数综合考虑 | m2 | 14.64
A项目1#楼住宅工程 | 140 | 粤011701011003 | 里脚手架 | 1.搭设高度:6.5m以内 2.综合脚手架使用费:综合考虑有效使用天数 | m2 | 24.88 | 94.8% | B项目4、7#楼住宅工程 | 90 | 粤011701011003 | 里脚手架 | 1.搭设高度:6.6m以内 2.综合脚手架使用费:天数综合考虑 | m2 | 29.31
[7 empty] | 93.96% | B项目10、14#楼住宅工程 | 93 | 粤011701011006 | 里脚手架 | 1.搭设高度6.6m以内 2.综合脚手架使用费:天数综合考虑 | m2 | 29.31
[7 empty] | 93.88% | B项目4、7#楼住宅工程 | 89 | 粤011701011002 | 里脚手架 | 1.搭设高度:6.0m以内 2.综合脚手架使用费:天数综合考虑 | m2 | 24.6
A项目1#楼住宅工程 | 141 | 粤011701011004 | 里脚手架 | 1.搭设高度:9.0m以内 2.综合脚手架使用费:综合考虑有效使用天数 | m2 | 34.9 | 94.89% | B项目4、7#楼住宅工程 | 89 | 粤011701011002 | 里脚手架 | 1.搭设高度:6.0m以内 2.综合脚手架使用费:天数综合考虑 | m2 | 24.6
[7 empty] | 94.89% | B项目10、14#楼住宅工程 | 92 | 粤011701011005 | 里脚手架 | 1.搭设高度:6.0m以内 2.综合脚手架使用费:天数综合考虑 | m2 | 24.6
[7 empty] | 92.21% | B项目10、14#楼住宅工程 | 90 | 粤011701010002 | 满堂脚手架 | 1.搭设高度:6.0m以内 2.综合脚手架使用费:天数综合考虑 | m2 | 16.09
A项目1#楼住宅工程 | 142 | 粤011701015001 | 电梯井脚手架 | 1.搭设高度:120m以内 | 座 | 30509.45 | 94.12% | B项目4、7#楼住宅工程 | 91 | 粤011701015001 | 电梯井脚手架 | 1.搭设高度:40m以内 | 座 | 4383.04
[7 empty] | 94.12% | B项目10、14#楼住宅工程 | 94 | 粤011701015002 | 电梯井脚手架 | 1.搭设高度:40m以内 | 座 | 4383.04
[7 empty] | 31.51% | B项目4、7#楼住宅工程 | 27 | 010516003001 | 电渣压力焊接 | 1.连接方式:电渣压力焊接 2.规格:φ18以内 | 个 | 7.36
A项目1#楼住宅工程 | 143 | 粤011701015004 | 电梯井脚手架 | 1.搭设高度:40m以内 | 座 | 4360.92 | 100% | B项目4、7#楼住宅工程 | 91 | 粤011701015001 | 电梯井脚手架 | 1.搭设高度:40m以内 | 座 | 4383.04
[7 empty] | 100% | B项目10、14#楼住宅工程 | 94 | 粤011701015002 | 电梯井脚手架 | 1.搭设高度:40m以内 | 座 | 4383.04
[7 empty] | 31.51% | B项目4、7#楼住宅工程 | 27 | 010516003001 | 电渣压力焊接 | 1.连接方式:电渣压力焊接 2.规格:φ18以内 | 个 | 7.36
A项目1#楼住宅工程 | 144 | 011702002007 | 矩形柱 | 1.类型:矩形柱模板(周长m)支模高度3.6m内1.8外实际支模高度(m):6.6m以内 | m2 | 70.9 | 100% | B项目4、7#楼住宅工程 | 94 | 011702002003 | 矩形柱 | 1.类型:矩形柱模板(周长m)支模高度3.6m内1.8外实际支模高度(m):6.6m以内 | m2 | 69.4
[7 empty] | 100% | B项目10、14#楼住宅工程 | 96 | 011702002005 | 矩形柱 | 1.类型:矩形柱模板(周长m)支模高度3.6m内1.8外实际支模高度(m):6.6m以内 | m2 | 69.4
[7 empty] | 98.89% | B项目4、7#楼住宅工程 | 93 | 011702002002 | 矩形柱 | 1.类型:矩形柱模板(周长m)支模高度3.6m内1.8外实际支模高度(m):3.6m以内 | m2 | 57.2
A项目1#楼住宅工程 | 145 | 011702003001 | 构造柱 | 1.类型:构造柱模板(周长m)支模高度3.6m内1.2内 | m2 | 66.04 | 100% | B项目4、7#楼住宅工程 | 95 | 011702003001 | 构造柱 | 1.类型:构造柱模板(周长m)支模高度3.6m内1.2内 | m2 | 64.31
[7 empty] | 100% | B项目10、14#楼住宅工程 | 97 | 011702003003 | 构造柱 | 1.类型:构造柱模板(周长m)支模高度3.6m内1.2内 | m2 | 64.31
[7 empty] | 92.85% | B项目4、7#楼住宅工程 | 96 | 011702003002 | 构造柱 | 1.类型:构造柱模板(周长m)支模高度3.6m内1.2内实际支模高度(m):6.6 | m2 | 76.52
A项目1#楼住宅工程 | 146 | 011702003002 | 构造柱 | 1.类型:构造柱模板(周长m)支模高度3.6m内1.2内实际支模高度(m):4.6 | m2 | 70.2 | 98.84% | B项目4、7#楼住宅工程 | 96 | 011702003002 | 构造柱 | 1.类型:构造柱模板(周长m)支模高度3.6m内1.2内实际支模高度(m):6.6 | m2 | 76.52
[7 empty] | 93.93% | B项目4、7#楼住宅工程 | 95 | 011702003001 | 构造柱 | 1.类型:构造柱模板(周长m)支模高度3.6m内1.2内 | m2 | 64.31
[7 empty] | 93.93% | B项目10、14#楼住宅工程 | 97 | 011702003003 | 构造柱 | 1.类型:构造柱模板(周长m)支模高度3.6m内1.2内 | m2 | 64.31
A项目1#楼住宅工程 | 147 | 011702004001 | 异形柱 | 1.搭设高度:8.4m以内 | m2 | 95.96 | 88.24% | B项目4、7#楼住宅工程 | 97 | 011702004001 | 异形柱 | 1.搭设高度:3.6m以内 | m2 | 73.59
[7 empty] | 88.24% | B项目10、14#楼住宅工程 | 98 | 011702004002 | 异形柱 | 1.搭设高度:6.6m以内 | m2 | 86.21
[7 empty] | 88.24% | B项目10、14#楼住宅工程 | 99 | 011702004003 | 异形柱 | 1.搭设高度:3.6m以内 | m2 | 73.59
A项目1#楼住宅工程 | 148 | 011702004002 | 异形柱 | 1.搭设高度:6.6m以内 | m2 | 87.64 | 100% | B项目10、14#楼住宅工程 | 98 | 011702004002 | 异形柱 | 1.搭设高度:6.6m以内 | m2 | 86.21
[7 empty] | 94.12% | B项目4、7#楼住宅工程 | 97 | 011702004001 | 异形柱 | 1.搭设高度:3.6m以内 | m2 | 73.59
[7 empty] | 94.12% | B项目10、14#楼住宅工程 | 99 | 011702004003 | 异形柱 | 1.搭设高度:3.6m以内 | m2 | 73.59
A项目1#楼住宅工程 | 149 | 011702004003 | 异形柱 | 1.搭设高度:5.6m以内 | m2 | 83.48 | 94.12% | B项目4、7#楼住宅工程 | 97 | 011702004001 | 异形柱 | 1.搭设高度:3.6m以内 | m2 | 73.59
[7 empty] | 94.12% | B项目10、14#楼住宅工程 | 98 | 011702004002 | 异形柱 | 1.搭设高度:6.6m以内 | m2 | 86.21
[7 empty] | 94.12% | B项目10、14#楼住宅工程 | 99 | 011702004003 | 异形柱 | 1.搭设高度:3.6m以内 | m2 | 73.59
A项目1#楼住宅工程 | 150 | 011702004004 | 异形柱 | 1.搭设高度:4.6m以内 | m2 | 79.32 | 94.12% | B项目4、7#楼住宅工程 | 97 | 011702004001 | 异形柱 | 1.搭设高度:3.6m以内 | m2 | 73.59
[7 empty] | 94.12% | B项目10、14#楼住宅工程 | 98 | 011702004002 | 异形柱 | 1.搭设高度:6.6m以内 | m2 | 86.21
[7 empty] | 94.12% | B项目10、14#楼住宅工程 | 99 | 011702004003 | 异形柱 | 1.搭设高度:3.6m以内 | m2 | 73.59
A项目1#楼住宅工程 | 151 | 011702004005 | 异形柱 | 1.搭设高度:3.6m以内 | m2 | 75.16 | 100% | B项目4、7#楼住宅工程 | 97 | 011702004001 | 异形柱 | 1.搭设高度:3.6m以内 | m2 | 73.59
[7 empty] | 100% | B项目10、14#楼住宅工程 | 99 | 011702004003 | 异形柱 | 1.搭设高度:3.6m以内 | m2 | 73.59
[7 empty] | 94.12% | B项目10、14#楼住宅工程 | 98 | 011702004002 | 异形柱 | 1.搭设高度:6.6m以内 | m2 | 86.21
A项目1#楼住宅工程 | 152 | 011702004006 | 圆形柱 | 1.搭设高度:5.6m以内 | m2 | 115.39 | 88.24% | B项目4、7#楼住宅工程 | 97 | 011702004001 | 异形柱 | 1.搭设高度:3.6m以内 | m2 | 73.59
[7 empty] | 88.24% | B项目10、14#楼住宅工程 | 98 | 011702004002 | 异形柱 | 1.搭设高度:6.6m以内 | m2 | 86.21
[7 empty] | 88.24% | B项目10、14#楼住宅工程 | 99 | 011702004003 | 异形柱 | 1.搭设高度:3.6m以内 | m2 | 73.59
A项目1#楼住宅工程 | 153 | 011702004007 | 圆形柱 | 1.搭设高度:4.6m以内 | m2 | 111.23 | 88.24% | B项目4、7#楼住宅工程 | 97 | 011702004001 | 异形柱 | 1.搭设高度:3.6m以内 | m2 | 73.59
[7 empty] | 88.24% | B项目10、14#楼住宅工程 | 98 | 011702004002 | 异形柱 | 1.搭设高度:6.6m以内 | m2 | 86.21
[7 empty] | 88.24% | B项目10、14#楼住宅工程 | 99 | 011702004003 | 异形柱 | 1.搭设高度:3.6m以内 | m2 | 73.59
A项目1#楼住宅工程 | 154 | 011702008001 | 圈梁 | 1.类型:圈梁模板支模高度3.6m | m2 | 48.05 | 100% | B项目4、7#楼住宅工程 | 98 | 011702008001 | 圈梁 | 1.类型:圈梁模板支模高度3.6m | m2 | 47.07
[7 empty] | 96.08% | B项目4、7#楼住宅工程 | 99 | 011702009001 | 过梁 | 1.类型:圈梁模板支模高度3.6m | m2 | 47.07
[7 empty] | 96.08% | B项目10、14#楼住宅工程 | 100 | 011702009002 | 过梁 | 1.类型:圈梁模板支模高度3.6m | m2 | 47.07
A项目1#楼住宅工程 | 155 | 011702009001 | 过梁 | 1.类型:圈梁模板支模高度3.6m | m2 | 48.05 | 100% | B项目4、7#楼住宅工程 | 99 | 011702009001 | 过梁 | 1.类型:圈梁模板支模高度3.6m | m2 | 47.07
[7 empty] | 100% | B项目10、14#楼住宅工程 | 100 | 011702009002 | 过梁 | 1.类型:圈梁模板支模高度3.6m | m2 | 47.07
[7 empty] | 96.08% | B项目4、7#楼住宅工程 | 98 | 011702008001 | 圈梁 | 1.类型:圈梁模板支模高度3.6m | m2 | 47.07
A项目1#楼住宅工程 | 156 | 011702011001 | 直形墙 | 1.类型:直形墙模板墙厚(cm以内)40支模高度3.6m内 2.止水螺杆:综合考虑 | m2 | 43.61 | 90.87% | B项目4、7#楼住宅工程 | 100 | 011702011001 | 直形墙 | 1.类型:直形墙模板墙厚(cm以内)40支模高度3.6m内 | m2 | 43.07
[7 empty] | 86.64% | B项目4、7#楼住宅工程 | 101 | 011702011002 | 直形墙 | 1.类型:直形墙模板墙厚(cm以内)40支模高度3.6m内实际支模高度(m):6.6m以内 | m2 | 49.54
[7 empty] | 86.64% | B项目10、14#楼住宅工程 | 101 | 011702011003 | 直形墙 | 1.类型:直形墙模板墙厚(cm以内)40支模高度3.6m内实际支模高度(m):4.6m以内 | m2 | 45.64
A项目1#楼住宅工程 | 157 | 011702011002 | 直形墙 | 1.类型:直形墙模板墙厚(cm以内)40支模高度3.6m内实际支模高度(m):4.6m以内 2.止水螺杆:综合考虑 | m2 | 45.95 | 94.96% | B项目10、14#楼住宅工程 | 101 | 011702011003 | 直形墙 | 1.类型:直形墙模板墙厚(cm以内)40支模高度3.6m内实际支模高度(m):4.6m以内 | m2 | 45.64
[7 empty] | 93.94% | B项目4、7#楼住宅工程 | 101 | 011702011002 | 直形墙 | 1.类型:直形墙模板墙厚(cm以内)40支模高度3.6m内实际支模高度(m):6.6m以内 | m2 | 49.54
[7 empty] | 93.94% | B项目10、14#楼住宅工程 | 102 | 011702011004 | 直形墙 | 1.类型:直形墙模板墙厚(cm以内)40支模高度3.6m内实际支模高度(m):6.6m以内 | m2 | 49.54
A项目1#楼住宅工程 | 158 | 011702011003 | 直形墙 | 1.类型:直形墙模板墙厚(cm以内)40支模高度3.6m内实际支模高度(m):5.6m以内 2.止水螺杆:综合考虑 | m2 | 48.29 | 93.94% | B项目4、7#楼住宅工程 | 101 | 011702011002 | 直形墙 | 1.类型:直形墙模板墙厚(cm以内)40支模高度3.6m内实际支模高度(m):6.6m以内 | m2 | 49.54
[7 empty] | 93.94% | B项目10、14#楼住宅工程 | 101 | 011702011003 | 直形墙 | 1.类型:直形墙模板墙厚(cm以内)40支模高度3.6m内实际支模高度(m):4.6m以内 | m2 | 45.64
[7 empty] | 93.94% | B项目10、14#楼住宅工程 | 102 | 011702011004 | 直形墙 | 1.类型:直形墙模板墙厚(cm以内)40支模高度3.6m内实际支模高度(m):6.6m以内 | m2 | 49.54
A项目1#楼住宅工程 | 159 | 011702006001 | 矩形梁 | 单梁、连续梁模板(梁宽cm)25以内支模高度3.6m | m2 | 63.36 | 100% | B项目4、7#楼住宅工程 | 102 | 011702006001 | 矩形梁 | 单梁、连续梁模板(梁宽cm)25以内支模高度3.6m | m2 | 62.78
[7 empty] | 100% | B项目10、14#楼住宅工程 | 103 | 011702006004 | 矩形梁 | 单梁、连续梁模板(梁宽cm)25以内支模高度3.6m | m2 | 62.78
[7 empty] | 97.5% | B项目10、14#楼住宅工程 | 104 | 011702006005 | 矩形梁 | 单梁、连续梁模板(梁宽cm)25以外支模高度3.6m | m2 | 69.02
A项目1#楼住宅工程 | 160 | 011702006002 | 矩形梁 | 单梁、连续梁模板(梁宽cm)25以外支模高度3.6m | m2 | 67.41 | 100% | B项目10、14#楼住宅工程 | 104 | 011702006005 | 矩形梁 | 单梁、连续梁模板(梁宽cm)25以外支模高度3.6m | m2 | 69.02
[7 empty] | 97.5% | B项目4、7#楼住宅工程 | 102 | 011702006001 | 矩形梁 | 单梁、连续梁模板(梁宽cm)25以内支模高度3.6m | m2 | 62.78
[7 empty] | 97.5% | B项目10、14#楼住宅工程 | 103 | 011702006004 | 矩形梁 | 单梁、连续梁模板(梁宽cm)25以内支模高度3.6m | m2 | 62.78
A项目1#楼住宅工程 | 161 | 011702006003 | 矩形梁 | 单梁、连续梁模板(梁宽cm)25以内支模高度3.6m实际支模高度(m):6.6 | m2 | 86.67 | 100% | B项目4、7#楼住宅工程 | 103 | 011702006002 | 矩形梁 | 单梁、连续梁模板(梁宽cm)25以内支模高度3.6m实际支模高度(m):6.6 | m2 | 85.67
[7 empty] | 98.59% | B项目4、7#楼住宅工程 | 104 | 011702006003 | 矩形梁 | 单梁、连续梁模板(梁宽cm)25以外支模高度3.6m实际支模高度(m):6.6 | m2 | 90.64
[7 empty] | 98.59% | B项目10、14#楼住宅工程 | 105 | 011702006006 | 矩形梁 | 单梁、连续梁模板(梁宽cm)25以外支模高度3.6m实际支模高度(m):6.6 | m2 | 90.64
A项目1#楼住宅工程 | 162 | 011702006004 | 矩形梁 | 单梁、连续梁模板(梁宽cm)25以外支模高度3.6m实际支模高度(m):6.6 | m2 | 92.94 | 100% | B项目4、7#楼住宅工程 | 104 | 011702006003 | 矩形梁 | 单梁、连续梁模板(梁宽cm)25以外支模高度3.6m实际支模高度(m):6.6 | m2 | 90.64
[7 empty] | 100% | B项目10、14#楼住宅工程 | 105 | 011702006006 | 矩形梁 | 单梁、连续梁模板(梁宽cm)25以外支模高度3.6m实际支模高度(m):6.6 | m2 | 90.64
[7 empty] | 98.59% | B项目4、7#楼住宅工程 | 103 | 011702006002 | 矩形梁 | 单梁、连续梁模板(梁宽cm)25以内支模高度3.6m实际支模高度(m):6.6 | m2 | 85.67
A项目1#楼住宅工程 | 163 | 011702014001 | 有梁板 | 1.支撑高度:3.6m以内 | m2 | 59.47 | 100% | B项目4、7#楼住宅工程 | 105 | 011702014001 | 有梁板 | 1.支撑高度:3.6m以内 | m2 | 58.4
[7 empty] | 100% | B项目10、14#楼住宅工程 | 106 | 011702014003 | 有梁板 | 1.支撑高度:3.6m以内 | m2 | 58.4
[7 empty] | 94.12% | B项目4、7#楼住宅工程 | 106 | 011702014002 | 有梁板 | 1.支撑高度:4.6m以内 | m2 | 66.8
A项目1#楼住宅工程 | 164 | 011702014002 | 有梁板 | 1.支撑高度:4.6m以内 | m2 | 67.94 | 100% | B项目4、7#楼住宅工程 | 106 | 011702014002 | 有梁板 | 1.支撑高度:4.6m以内 | m2 | 66.8
[7 empty] | 94.12% | B项目4、7#楼住宅工程 | 105 | 011702014001 | 有梁板 | 1.支撑高度:3.6m以内 | m2 | 58.4
[7 empty] | 94.12% | B项目10、14#楼住宅工程 | 106 | 011702014003 | 有梁板 | 1.支撑高度:3.6m以内 | m2 | 58.4
A项目1#楼住宅工程 | 165 | 011702014003 | 有梁板 | 1.支撑高度:5.6m以内 | m2 | 76.4 | 94.12% | B项目4、7#楼住宅工程 | 105 | 011702014001 | 有梁板 | 1.支撑高度:3.6m以内 | m2 | 58.4
[7 empty] | 94.12% | B项目4、7#楼住宅工程 | 106 | 011702014002 | 有梁板 | 1.支撑高度:4.6m以内 | m2 | 66.8
[7 empty] | 94.12% | B项目10、14#楼住宅工程 | 106 | 011702014003 | 有梁板 | 1.支撑高度:3.6m以内 | m2 | 58.4
A项目1#楼住宅工程 | 166 | 011702014004 | 有梁板 | 1.支撑高度:6.6m以内 | m2 | 84.87 | 100% | B项目10、14#楼住宅工程 | 107 | 011702014004 | 有梁板 | 1.支撑高度:6.6m以内 | m2 | 83.88
[7 empty] | 94.12% | B项目4、7#楼住宅工程 | 105 | 011702014001 | 有梁板 | 1.支撑高度:3.6m以内 | m2 | 58.4
[7 empty] | 94.12% | B项目4、7#楼住宅工程 | 106 | 011702014002 | 有梁板 | 1.支撑高度:4.6m以内 | m2 | 66.8
A项目1#楼住宅工程 | 167 | 011702014005 | 有梁板 | 1.支撑高度:8.4m以内 | m2 | 101.8 | 88.24% | B项目4、7#楼住宅工程 | 105 | 011702014001 | 有梁板 | 1.支撑高度:3.6m以内 | m2 | 58.4
[7 empty] | 88.24% | B项目4、7#楼住宅工程 | 106 | 011702014002 | 有梁板 | 1.支撑高度:4.6m以内 | m2 | 66.8
[7 empty] | 88.24% | B项目10、14#楼住宅工程 | 106 | 011702014003 | 有梁板 | 1.支撑高度:3.6m以内 | m2 | 58.4
A项目1#楼住宅工程 | 168 | 011702023001 | 雨篷、悬挑板 | 1.构件类型:雨篷、悬挑板 | m2 | 70.04 | 100% | B项目4、7#楼住宅工程 | 107 | 011702023001 | 雨篷、悬挑板 | 1.构件类型:雨篷、悬挑板 | m2 | 68.38
[7 empty] | 100% | B项目10、14#楼住宅工程 | 108 | 011702023002 | 雨篷、悬挑板 | 1.构件类型:雨篷、悬挑板 | m2 | 68.38
[7 empty] | 48.39% | B项目4、7#楼住宅工程 | 109 | 011702021001 | 栏板、反檐 | 1.类型:栏板、反檐模板 | m2 | 54.27
A项目1#楼住宅工程 | 169 | 011702030001 | 后浇板 | 1.后浇带部位:设备管井楼板 | m2 | 50.72 | 35.4% | B项目4、7#楼住宅工程 | 108 | 011702024001 | 楼梯 | 1.类型:楼梯模板直形 | m2 | 157.36
[7 empty] | 35.4% | B项目10、14#楼住宅工程 | 109 | 011702024002 | 楼梯 | 1.类型:楼梯模板直形 | m2 | 157.36
[7 empty] | 33.71% | B项目4、7#楼住宅工程 | 109 | 011702021001 | 栏板、反檐 | 1.类型:栏板、反檐模板 | m2 | 54.27
A项目1#楼住宅工程 | 170 | 011702024001 | 楼梯 | 1.类型:楼梯模板直形 | m2 | 165.86 | 100% | B项目4、7#楼住宅工程 | 108 | 011702024001 | 楼梯 | 1.类型:楼梯模板直形 | m2 | 157.36
[7 empty] | 100% | B项目10、14#楼住宅工程 | 109 | 011702024002 | 楼梯 | 1.类型:楼梯模板直形 | m2 | 157.36
[7 empty] | 47% | B项目4、7#楼住宅工程 | 100 | 011702011001 | 直形墙 | 1.类型:直形墙模板墙厚(cm以内)40支模高度3.6m内 | m2 | 43.07
A项目1#楼住宅工程 | 171 | 011702021001 | 栏板、反檐 | 1.类型:栏板、反檐模板 | m2 | 58.65 | 100% | B项目4、7#楼住宅工程 | 109 | 011702021001 | 栏板、反檐 | 1.类型:栏板、反檐模板 | m2 | 54.27
[7 empty] | 100% | B项目10、14#楼住宅工程 | 110 | 011702021002 | 栏板、反檐 | 1.类型:栏板、反檐模板 | m2 | 54.27
[7 empty] | 48.39% | B项目4、7#楼住宅工程 | 107 | 011702023001 | 雨篷、悬挑板 | 1.构件类型:雨篷、悬挑板 | m2 | 68.38
A项目1#楼住宅工程 | 172 | 011702025001 | 压顶 | 1.构件类型:压顶 | m2 | 29.85 | 37.27% | B项目4、7#楼住宅工程 | 95 | 011702003001 | 构造柱 | 1.类型:构造柱模板(周长m)支模高度3.6m内1.2内 | m2 | 64.31
[7 empty] | 37.27% | B项目10、14#楼住宅工程 | 97 | 011702003003 | 构造柱 | 1.类型:构造柱模板(周长m)支模高度3.6m内1.2内 | m2 | 64.31
[7 empty] | 34.78% | B项目4、7#楼住宅工程 | 110 | 011702025001 | 门槛、反坎 | 1.构件类型:门槛、反坎 | m2 | 54.27
A项目1#楼住宅工程 | 173 | 011702025002 | 门槛、反坎 | 1.构件类型:门槛、反坎 | m2 | 58.65 | 100% | B项目4、7#楼住宅工程 | 110 | 011702025001 | 门槛、反坎 | 1.构件类型:门槛、反坎 | m2 | 54.27
[7 empty] | 100% | B项目10、14#楼住宅工程 | 111 | 011702025002 | 门槛、反坎 | 1.构件类型:门槛、反坎 | m2 | 54.27
[7 empty] | 44.93% | B项目4、7#楼住宅工程 | 109 | 011702021001 | 栏板、反檐 | 1.类型:栏板、反檐模板 | m2 | 54.27
A项目1#楼住宅工程 | 174 | 011702002008 | 矩形柱铝模 | 1.1#楼：铝合金模板矩形柱 2.支撑高度:综合考虑 | m2 | 56 | 60.95% | B项目4、7#楼住宅工程 | 94 | 011702002003 | 矩形柱 | 1.类型:矩形柱模板(周长m)支模高度3.6m内1.8外实际支模高度(m):6.6m以内 | m2 | 69.4
[7 empty] | 60.95% | B项目10、14#楼住宅工程 | 96 | 011702002005 | 矩形柱 | 1.类型:矩形柱模板(周长m)支模高度3.6m内1.8外实际支模高度(m):6.6m以内 | m2 | 69.4
[7 empty] | 60.51% | B项目4、7#楼住宅工程 | 92 | 011702002001 | 矩形柱 | 1.类型:矩形柱模板(周长m)支模高度3.6m内1.2内实际支模高度(m):3.6m以内 | m2 | 64.31
A项目1#楼住宅工程 | 175 | 011702004008 | 异形柱铝模 | 1.1#楼：铝合金模板异形柱 2.支撑高度:综合考虑 | m2 | 55 | 54.7% | B项目4、7#楼住宅工程 | 94 | 011702002003 | 矩形柱 | 1.类型:矩形柱模板(周长m)支模高度3.6m内1.8外实际支模高度(m):6.6m以内 | m2 | 69.4
[7 empty] | 54.7% | B项目10、14#楼住宅工程 | 96 | 011702002005 | 矩形柱 | 1.类型:矩形柱模板(周长m)支模高度3.6m内1.8外实际支模高度(m):6.6m以内 | m2 | 69.4
[7 empty] | 54.46% | B项目4、7#楼住宅工程 | 92 | 011702002001 | 矩形柱 | 1.类型:矩形柱模板(周长m)支模高度3.6m内1.2内实际支模高度(m):3.6m以内 | m2 | 64.31
A项目1#楼住宅工程 | 176 | 011702011006 | 直形墙铝模 | 1.1#楼：铝合金模板直形墙 2.支撑高度:综合考虑 | m2 | 56 | 63.74% | B项目4、7#楼住宅工程 | 100 | 011702011001 | 直形墙 | 1.类型:直形墙模板墙厚(cm以内)40支模高度3.6m内 | m2 | 43.07
[7 empty] | 58.15% | B项目4、7#楼住宅工程 | 101 | 011702011002 | 直形墙 | 1.类型:直形墙模板墙厚(cm以内)40支模高度3.6m内实际支模高度(m):6.6m以内 | m2 | 49.54
[7 empty] | 58.15% | B项目10、14#楼住宅工程 | 101 | 011702011003 | 直形墙 | 1.类型:直形墙模板墙厚(cm以内)40支模高度3.6m内实际支模高度(m):4.6m以内 | m2 | 45.64
A项目1#楼住宅工程 | 177 | 011702006005 | 矩形梁铝模 | 1.1#楼：铝合金模板矩形梁 2.支撑高度:综合考虑 | m2 | 58 | 57.18% | B项目4、7#楼住宅工程 | 99 | 011702009001 | 过梁 | 1.类型:圈梁模板支模高度3.6m | m2 | 47.07
[7 empty] | 57.18% | B项目10、14#楼住宅工程 | 100 | 011702009002 | 过梁 | 1.类型:圈梁模板支模高度3.6m | m2 | 47.07
[7 empty] | 54.94% | B项目4、7#楼住宅工程 | 98 | 011702008001 | 圈梁 | 1.类型:圈梁模板支模高度3.6m | m2 | 47.07
A项目1#楼住宅工程 | 178 | 011702014006 | 有梁板铝模 | 1.1#楼：铝合金模板有梁板 2.支撑高度:综合考虑 | m2 | 57 | 61.74% | B项目4、7#楼住宅工程 | 105 | 011702014001 | 有梁板 | 1.支撑高度:3.6m以内 | m2 | 58.4
[7 empty] | 61.74% | B项目4、7#楼住宅工程 | 106 | 011702014002 | 有梁板 | 1.支撑高度:4.6m以内 | m2 | 66.8
[7 empty] | 61.74% | B项目10、14#楼住宅工程 | 106 | 011702014003 | 有梁板 | 1.支撑高度:3.6m以内 | m2 | 58.4
A项目1#楼住宅工程 | 179 | 011702024002 | 楼梯铝模 | 1.1#楼：铝合金模板整体楼梯普通型 2.支撑高度:综合考虑 | m2 | 169 | 64.53% | B项目4、7#楼住宅工程 | 108 | 011702024001 | 楼梯 | 1.类型:楼梯模板直形 | m2 | 157.36
[7 empty] | 64.53% | B项目10、14#楼住宅工程 | 109 | 011702024002 | 楼梯 | 1.类型:楼梯模板直形 | m2 | 157.36
[7 empty] | 45.73% | B项目4、7#楼住宅工程 | 99 | 011702009001 | 过梁 | 1.类型:圈梁模板支模高度3.6m | m2 | 47.07
A项目1#楼住宅工程 | 180 | 011702002016 | 矩形柱 | 1.类型:矩形柱模板(周长m)支模高度3.6m内1.2内实际支模高度(m):3.6m以内 | m2 | 66.04 | 100% | B项目4、7#楼住宅工程 | 92 | 011702002001 | 矩形柱 | 1.类型:矩形柱模板(周长m)支模高度3.6m内1.2内实际支模高度(m):3.6m以内 | m2 | 64.31
[7 empty] | 97.87% | B项目4、7#楼住宅工程 | 93 | 011702002002 | 矩形柱 | 1.类型:矩形柱模板(周长m)支模高度3.6m内1.8外实际支模高度(m):3.6m以内 | m2 | 57.2
[7 empty] | 97.87% | B项目10、14#楼住宅工程 | 95 | 011702002004 | 矩形柱 | 1.类型:矩形柱模板(周长m)支模高度3.6m内1.8外实际支模高度(m):3.6m以内 | m2 | 57.2
A项目1#楼住宅工程 | 181 | 011702002017 | 矩形柱 | 1.类型:矩形柱模板(周长m)支模高度3.6m内1.8内实际支模高度(m):3.6m以内 | m2 | 53.24 | 98.95% | B项目4、7#楼住宅工程 | 93 | 011702002002 | 矩形柱 | 1.类型:矩形柱模板(周长m)支模高度3.6m内1.8外实际支模高度(m):3.6m以内 | m2 | 57.2
[7 empty] | 98.95% | B项目10、14#楼住宅工程 | 95 | 011702002004 | 矩形柱 | 1.类型:矩形柱模板(周长m)支模高度3.6m内1.8外实际支模高度(m):3.6m以内 | m2 | 57.2
[7 empty] | 98.95% | B项目4、7#楼住宅工程 | 92 | 011702002001 | 矩形柱 | 1.类型:矩形柱模板(周长m)支模高度3.6m内1.2内实际支模高度(m):3.6m以内 | m2 | 64.31
A项目1#楼住宅工程 | 182 | 011702002018 | 矩形柱 | 1.类型:矩形柱模板(周长m)支模高度3.6m内1.8外实际支模高度(m):3.6m以内 | m2 | 58.42 | 100% | B项目4、7#楼住宅工程 | 93 | 011702002002 | 矩形柱 | 1.类型:矩形柱模板(周长m)支模高度3.6m内1.8外实际支模高度(m):3.6m以内 | m2 | 57.2
[7 empty] | 100% | B项目10、14#楼住宅工程 | 95 | 011702002004 | 矩形柱 | 1.类型:矩形柱模板(周长m)支模高度3.6m内1.8外实际支模高度(m):3.6m以内 | m2 | 57.2
[7 empty] | 98.89% | B项目4、7#楼住宅工程 | 94 | 011702002003 | 矩形柱 | 1.类型:矩形柱模板(周长m)支模高度3.6m内1.8外实际支模高度(m):6.6m以内 | m2 | 69.4
A项目1#楼住宅工程 | 183 | 011702002019 | 矩形柱 | 1.类型:矩形柱模板(周长m)支模高度3.6m内1.8外实际支模高度(m):4.6m以内 | m2 | 62.58 | 98.89% | B项目4、7#楼住宅工程 | 93 | 011702002002 | 矩形柱 | 1.类型:矩形柱模板(周长m)支模高度3.6m内1.8外实际支模高度(m):3.6m以内 | m2 | 57.2
[7 empty] | 98.89% | B项目10、14#楼住宅工程 | 95 | 011702002004 | 矩形柱 | 1.类型:矩形柱模板(周长m)支模高度3.6m内1.8外实际支模高度(m):3.6m以内 | m2 | 57.2
[7 empty] | 98.88% | B项目4、7#楼住宅工程 | 94 | 011702002003 | 矩形柱 | 1.类型:矩形柱模板(周长m)支模高度3.6m内1.8外实际支模高度(m):6.6m以内 | m2 | 69.4
A项目1#楼住宅工程 | 184 | 011702002020 | 矩形柱 | 1.类型:矩形柱模板(周长m)支模高度3.6m内1.8外实际支模高度(m):5.6m以内 | m2 | 66.74 | 98.89% | B项目4、7#楼住宅工程 | 93 | 011702002002 | 矩形柱 | 1.类型:矩形柱模板(周长m)支模高度3.6m内1.8外实际支模高度(m):3.6m以内 | m2 | 57.2
[7 empty] | 98.89% | B项目10、14#楼住宅工程 | 95 | 011702002004 | 矩形柱 | 1.类型:矩形柱模板(周长m)支模高度3.6m内1.8外实际支模高度(m):3.6m以内 | m2 | 57.2
[7 empty] | 98.88% | B项目4、7#楼住宅工程 | 94 | 011702002003 | 矩形柱 | 1.类型:矩形柱模板(周长m)支模高度3.6m内1.8外实际支模高度(m):6.6m以内 | m2 | 69.4
A项目1#楼住宅工程 | 185 | 011702002021 | 矩形柱 | 1.类型:矩形柱模板(周长m)支模高度3.6m内1.8内实际支模高度(m):6.6m以内 | m2 | 65.72 | 98.92% | B项目4、7#楼住宅工程 | 94 | 011702002003 | 矩形柱 | 1.类型:矩形柱模板(周长m)支模高度3.6m内1.8外实际支模高度(m):6.6m以内 | m2 | 69.4
[7 empty] | 98.92% | B项目10、14#楼住宅工程 | 96 | 011702002005 | 矩形柱 | 1.类型:矩形柱模板(周长m)支模高度3.6m内1.8外实际支模高度(m):6.6m以内 | m2 | 69.4
[7 empty] | 97.88% | B项目4、7#楼住宅工程 | 92 | 011702002001 | 矩形柱 | 1.类型:矩形柱模板(周长m)支模高度3.6m内1.2内实际支模高度(m):3.6m以内 | m2 | 64.31
A项目1#楼住宅工程 | 186 | 011702002022 | 矩形柱 | 1.类型:矩形柱模板(周长m)支模高度3.6m内1.8外实际支模高度(m):6.6m以内 | m2 | 70.9 | 100% | B项目4、7#楼住宅工程 | 94 | 011702002003 | 矩形柱 | 1.类型:矩形柱模板(周长m)支模高度3.6m内1.8外实际支模高度(m):6.6m以内 | m2 | 69.4
[7 empty] | 100% | B项目10、14#楼住宅工程 | 96 | 011702002005 | 矩形柱 | 1.类型:矩形柱模板(周长m)支模高度3.6m内1.8外实际支模高度(m):6.6m以内 | m2 | 69.4
[7 empty] | 98.89% | B项目4、7#楼住宅工程 | 93 | 011702002002 | 矩形柱 | 1.类型:矩形柱模板(周长m)支模高度3.6m内1.8外实际支模高度(m):3.6m以内 | m2 | 57.2
A项目1#楼住宅工程 | 187 | 011702003011 | 构造柱 | 1.类型:构造柱模板(周长m)支模高度3.6m内1.2内 | m2 | 66.04 | 100% | B项目4、7#楼住宅工程 | 95 | 011702003001 | 构造柱 | 1.类型:构造柱模板(周长m)支模高度3.6m内1.2内 | m2 | 64.31
[7 empty] | 100% | B项目10、14#楼住宅工程 | 97 | 011702003003 | 构造柱 | 1.类型:构造柱模板(周长m)支模高度3.6m内1.2内 | m2 | 64.31
[7 empty] | 92.85% | B项目4、7#楼住宅工程 | 96 | 011702003002 | 构造柱 | 1.类型:构造柱模板(周长m)支模高度3.6m内1.2内实际支模高度(m):6.6 | m2 | 76.52
A项目1#楼住宅工程 | 188 | 011702003012 | 构造柱 | 1.类型:构造柱模板(周长m)支模高度3.6m内1.2内实际支模高度(m):4.6 | m2 | 70.2 | 98.84% | B项目4、7#楼住宅工程 | 96 | 011702003002 | 构造柱 | 1.类型:构造柱模板(周长m)支模高度3.6m内1.2内实际支模高度(m):6.6 | m2 | 76.52
[7 empty] | 93.93% | B项目4、7#楼住宅工程 | 95 | 011702003001 | 构造柱 | 1.类型:构造柱模板(周长m)支模高度3.6m内1.2内 | m2 | 64.31
[7 empty] | 93.93% | B项目10、14#楼住宅工程 | 97 | 011702003003 | 构造柱 | 1.类型:构造柱模板(周长m)支模高度3.6m内1.2内 | m2 | 64.31
A项目1#楼住宅工程 | 189 | 011702003013 | 构造柱 | 1.类型:构造柱模板(周长m)支模高度3.6m内1.2内实际支模高度(m):5.6 | m2 | 74.36 | 98.84% | B项目4、7#楼住宅工程 | 96 | 011702003002 | 构造柱 | 1.类型:构造柱模板(周长m)支模高度3.6m内1.2内实际支模高度(m):6.6 | m2 | 76.52
[7 empty] | 93.93% | B项目4、7#楼住宅工程 | 95 | 011702003001 | 构造柱 | 1.类型:构造柱模板(周长m)支模高度3.6m内1.2内 | m2 | 64.31
[7 empty] | 93.93% | B项目10、14#楼住宅工程 | 97 | 011702003003 | 构造柱 | 1.类型:构造柱模板(周长m)支模高度3.6m内1.2内 | m2 | 64.31
A项目1#楼住宅工程 | 190 | 011702003014 | 构造柱 | 1.类型:构造柱模板(周长m)支模高度3.6m内1.2内实际支模高度(m):6.6 | m2 | 78.52 | 100% | B项目4、7#楼住宅工程 | 96 | 011702003002 | 构造柱 | 1.类型:构造柱模板(周长m)支模高度3.6m内1.2内实际支模高度(m):6.6 | m2 | 76.52
[7 empty] | 92.85% | B项目4、7#楼住宅工程 | 95 | 011702003001 | 构造柱 | 1.类型:构造柱模板(周长m)支模高度3.6m内1.2内 | m2 | 64.31
[7 empty] | 92.85% | B项目10、14#楼住宅工程 | 97 | 011702003003 | 构造柱 | 1.类型:构造柱模板(周长m)支模高度3.6m内1.2内 | m2 | 64.31
A项目1#楼住宅工程 | 191 | 011702003015 | 构造柱 | 1.类型:构造柱模板(周长m)支模高度3.6m内1.2内实际支模高度(m):8.4 | m2 | 86.83 | 96.52% | B项目4、7#楼住宅工程 | 96 | 011702003002 | 构造柱 | 1.类型:构造柱模板(周长m)支模高度3.6m内1.2内实际支模高度(m):6.6 | m2 | 76.52
[7 empty] | 93.93% | B项目4、7#楼住宅工程 | 95 | 011702003001 | 构造柱 | 1.类型:构造柱模板(周长m)支模高度3.6m内1.2内 | m2 | 64.31
[7 empty] | 93.93% | B项目10、14#楼住宅工程 | 97 | 011702003003 | 构造柱 | 1.类型:构造柱模板(周长m)支模高度3.6m内1.2内 | m2 | 64.31
A项目1#楼住宅工程 | 192 | 011702004016 | 异形柱 | 1.搭设高度:8.4m以内 | m2 | 95.96 | 88.24% | B项目4、7#楼住宅工程 | 97 | 011702004001 | 异形柱 | 1.搭设高度:3.6m以内 | m2 | 73.59
[7 empty] | 88.24% | B项目10、14#楼住宅工程 | 98 | 011702004002 | 异形柱 | 1.搭设高度:6.6m以内 | m2 | 86.21
[7 empty] | 88.24% | B项目10、14#楼住宅工程 | 99 | 011702004003 | 异形柱 | 1.搭设高度:3.6m以内 | m2 | 73.59
A项目1#楼住宅工程 | 193 | 011702004017 | 异形柱 | 1.搭设高度:6.6m以内 | m2 | 87.64 | 100% | B项目10、14#楼住宅工程 | 98 | 011702004002 | 异形柱 | 1.搭设高度:6.6m以内 | m2 | 86.21
[7 empty] | 94.12% | B项目4、7#楼住宅工程 | 97 | 011702004001 | 异形柱 | 1.搭设高度:3.6m以内 | m2 | 73.59
[7 empty] | 94.12% | B项目10、14#楼住宅工程 | 99 | 011702004003 | 异形柱 | 1.搭设高度:3.6m以内 | m2 | 73.59
A项目1#楼住宅工程 | 194 | 011702004018 | 异形柱 | 1.搭设高度:5.6m以内 | m2 | 83.48 | 94.12% | B项目4、7#楼住宅工程 | 97 | 011702004001 | 异形柱 | 1.搭设高度:3.6m以内 | m2 | 73.59
[7 empty] | 94.12% | B项目10、14#楼住宅工程 | 98 | 011702004002 | 异形柱 | 1.搭设高度:6.6m以内 | m2 | 86.21
[7 empty] | 94.12% | B项目10、14#楼住宅工程 | 99 | 011702004003 | 异形柱 | 1.搭设高度:3.6m以内 | m2 | 73.59
A项目1#楼住宅工程 | 195 | 011702004019 | 异形柱 | 1.搭设高度:4.6m以内 | m2 | 79.32 | 94.12% | B项目4、7#楼住宅工程 | 97 | 011702004001 | 异形柱 | 1.搭设高度:3.6m以内 | m2 | 73.59
[7 empty] | 94.12% | B项目10、14#楼住宅工程 | 98 | 011702004002 | 异形柱 | 1.搭设高度:6.6m以内 | m2 | 86.21
[7 empty] | 94.12% | B项目10、14#楼住宅工程 | 99 | 011702004003 | 异形柱 | 1.搭设高度:3.6m以内 | m2 | 73.59
A项目1#楼住宅工程 | 196 | 011702004020 | 异形柱 | 1.搭设高度:3.6m以内 | m2 | 75.16 | 100% | B项目4、7#楼住宅工程 | 97 | 011702004001 | 异形柱 | 1.搭设高度:3.6m以内 | m2 | 73.59
[7 empty] | 100% | B项目10、14#楼住宅工程 | 99 | 011702004003 | 异形柱 | 1.搭设高度:3.6m以内 | m2 | 73.59
[7 empty] | 94.12% | B项目10、14#楼住宅工程 | 98 | 011702004002 | 异形柱 | 1.搭设高度:6.6m以内 | m2 | 86.21
A项目1#楼住宅工程 | 197 | 011702004021 | 圆形柱 | 1.搭设高度:5.6m以内 | m2 | 115.39 | 88.24% | B项目4、7#楼住宅工程 | 97 | 011702004001 | 异形柱 | 1.搭设高度:3.6m以内 | m2 | 73.59
[7 empty] | 88.24% | B项目10、14#楼住宅工程 | 98 | 011702004002 | 异形柱 | 1.搭设高度:6.6m以内 | m2 | 86.21
[7 empty] | 88.24% | B项目10、14#楼住宅工程 | 99 | 011702004003 | 异形柱 | 1.搭设高度:3.6m以内 | m2 | 73.59
A项目1#楼住宅工程 | 198 | 011702004022 | 圆形柱 | 1.搭设高度:4.6m以内 | m2 | 111.23 | 88.24% | B项目4、7#楼住宅工程 | 97 | 011702004001 | 异形柱 | 1.搭设高度:3.6m以内 | m2 | 73.59
[7 empty] | 88.24% | B项目10、14#楼住宅工程 | 98 | 011702004002 | 异形柱 | 1.搭设高度:6.6m以内 | m2 | 86.21
[7 empty] | 88.24% | B项目10、14#楼住宅工程 | 99 | 011702004003 | 异形柱 | 1.搭设高度:3.6m以内 | m2 | 73.59
A项目1#楼住宅工程 | 199 | 011702008003 | 圈梁 | 1.类型:圈梁模板支模高度3.6m | m2 | 48.05 | 100% | B项目4、7#楼住宅工程 | 98 | 011702008001 | 圈梁 | 1.类型:圈梁模板支模高度3.6m | m2 | 47.07
[7 empty] | 96.08% | B项目4、7#楼住宅工程 | 99 | 011702009001 | 过梁 | 1.类型:圈梁模板支模高度3.6m | m2 | 47.07
[7 empty] | 96.08% | B项目10、14#楼住宅工程 | 100 | 011702009002 | 过梁 | 1.类型:圈梁模板支模高度3.6m | m2 | 47.07
A项目1#楼住宅工程 | 200 | 011702009003 | 过梁 | 1.类型:圈梁模板支模高度3.6m | m2 | 48.05 | 100% | B项目4、7#楼住宅工程 | 99 | 011702009001 | 过梁 | 1.类型:圈梁模板支模高度3.6m | m2 | 47.07
[7 empty] | 100% | B项目10、14#楼住宅工程 | 100 | 011702009002 | 过梁 | 1.类型:圈梁模板支模高度3.6m | m2 | 47.07
[7 empty] | 96.08% | B项目4、7#楼住宅工程 | 98 | 011702008001 | 圈梁 | 1.类型:圈梁模板支模高度3.6m | m2 | 47.07
A项目1#楼住宅工程 | 201 | 011702011012 | 直形墙 | 1.类型:直形墙模板墙厚(cm以内)40支模高度3.6m内 2.止水螺杆:综合考虑 | m2 | 43.61 | 90.87% | B项目4、7#楼住宅工程 | 100 | 011702011001 | 直形墙 | 1.类型:直形墙模板墙厚(cm以内)40支模高度3.6m内 | m2 | 43.07
[7 empty] | 86.64% | B项目4、7#楼住宅工程 | 101 | 011702011002 | 直形墙 | 1.类型:直形墙模板墙厚(cm以内)40支模高度3.6m内实际支模高度(m):6.6m以内 | m2 | 49.54
[7 empty] | 86.64% | B项目10、14#楼住宅工程 | 101 | 011702011003 | 直形墙 | 1.类型:直形墙模板墙厚(cm以内)40支模高度3.6m内实际支模高度(m):4.6m以内 | m2 | 45.64
A项目1#楼住宅工程 | 202 | 011702011013 | 直形墙 | 1.类型:直形墙模板墙厚(cm以内)40支模高度3.6m内实际支模高度(m):4.6m以内 2.止水螺杆:综合考虑 | m2 | 45.95 | 94.96% | B项目10、14#楼住宅工程 | 101 | 011702011003 | 直形墙 | 1.类型:直形墙模板墙厚(cm以内)40支模高度3.6m内实际支模高度(m):4.6m以内 | m2 | 45.64
[7 empty] | 93.94% | B项目4、7#楼住宅工程 | 101 | 011702011002 | 直形墙 | 1.类型:直形墙模板墙厚(cm以内)40支模高度3.6m内实际支模高度(m):6.6m以内 | m2 | 49.54
[7 empty] | 93.94% | B项目10、14#楼住宅工程 | 102 | 011702011004 | 直形墙 | 1.类型:直形墙模板墙厚(cm以内)40支模高度3.6m内实际支模高度(m):6.6m以内 | m2 | 49.54
A项目1#楼住宅工程 | 203 | 011702011014 | 直形墙 | 1.类型:直形墙模板墙厚(cm以内)40支模高度3.6m内实际支模高度(m):5.6m以内 2.止水螺杆:综合考虑 | m2 | 48.29 | 93.94% | B项目4、7#楼住宅工程 | 101 | 011702011002 | 直形墙 | 1.类型:直形墙模板墙厚(cm以内)40支模高度3.6m内实际支模高度(m):6.6m以内 | m2 | 49.54
[7 empty] | 93.94% | B项目10、14#楼住宅工程 | 101 | 011702011003 | 直形墙 | 1.类型:直形墙模板墙厚(cm以内)40支模高度3.6m内实际支模高度(m):4.6m以内 | m2 | 45.64
[7 empty] | 93.94% | B项目10、14#楼住宅工程 | 102 | 011702011004 | 直形墙 | 1.类型:直形墙模板墙厚(cm以内)40支模高度3.6m内实际支模高度(m):6.6m以内 | m2 | 49.54
A项目1#楼住宅工程 | 204 | 011702011015 | 直形墙 | 1.类型:直形墙模板墙厚(cm以内)40支模高度3.6m内实际支模高度(m):6.6m以内 2.止水螺杆:综合考虑 | m2 | 50.63 | 94.96% | B项目4、7#楼住宅工程 | 101 | 011702011002 | 直形墙 | 1.类型:直形墙模板墙厚(cm以内)40支模高度3.6m内实际支模高度(m):6.6m以内 | m2 | 49.54
[7 empty] | 94.96% | B项目10、14#楼住宅工程 | 102 | 011702011004 | 直形墙 | 1.类型:直形墙模板墙厚(cm以内)40支模高度3.6m内实际支模高度(m):6.6m以内 | m2 | 49.54
[7 empty] | 93.94% | B项目10、14#楼住宅工程 | 101 | 011702011003 | 直形墙 | 1.类型:直形墙模板墙厚(cm以内)40支模高度3.6m内实际支模高度(m):4.6m以内 | m2 | 45.64
A项目1#楼住宅工程 | 205 | 011702011016 | 直形墙 | 1.类型:直形墙模板墙厚(cm以内)40支模高度3.6m内实际支模高度(m):8.4m以内 2.止水螺杆:综合考虑 | m2 | 55.3 | 92.75% | B项目4、7#楼住宅工程 | 101 | 011702011002 | 直形墙 | 1.类型:直形墙模板墙厚(cm以内)40支模高度3.6m内实际支模高度(m):6.6m以内 | m2 | 49.54
[7 empty] | 92.75% | B项目10、14#楼住宅工程 | 101 | 011702011003 | 直形墙 | 1.类型:直形墙模板墙厚(cm以内)40支模高度3.6m内实际支模高度(m):4.6m以内 | m2 | 45.64
[7 empty] | 92.75% | B项目10、14#楼住宅工程 | 102 | 011702011004 | 直形墙 | 1.类型:直形墙模板墙厚(cm以内)40支模高度3.6m内实际支模高度(m):6.6m以内 | m2 | 49.54
A项目1#楼住宅工程 | 206 | 011702006010 | 矩形梁 | 单梁、连续梁模板(梁宽cm)25以内支模高度3.6m | m2 | 63.36 | 100% | B项目4、7#楼住宅工程 | 102 | 011702006001 | 矩形梁 | 单梁、连续梁模板(梁宽cm)25以内支模高度3.6m | m2 | 62.78
[7 empty] | 100% | B项目10、14#楼住宅工程 | 103 | 011702006004 | 矩形梁 | 单梁、连续梁模板(梁宽cm)25以内支模高度3.6m | m2 | 62.78
[7 empty] | 97.5% | B项目10、14#楼住宅工程 | 104 | 011702006005 | 矩形梁 | 单梁、连续梁模板(梁宽cm)25以外支模高度3.6m | m2 | 69.02
A项目1#楼住宅工程 | 207 | 011702006011 | 矩形梁 | 单梁、连续梁模板(梁宽cm)25以外支模高度3.6m | m2 | 67.41 | 100% | B项目10、14#楼住宅工程 | 104 | 011702006005 | 矩形梁 | 单梁、连续梁模板(梁宽cm)25以外支模高度3.6m | m2 | 69.02
[7 empty] | 97.5% | B项目4、7#楼住宅工程 | 102 | 011702006001 | 矩形梁 | 单梁、连续梁模板(梁宽cm)25以内支模高度3.6m | m2 | 62.78
[7 empty] | 97.5% | B项目10、14#楼住宅工程 | 103 | 011702006004 | 矩形梁 | 单梁、连续梁模板(梁宽cm)25以内支模高度3.6m | m2 | 62.78
A项目1#楼住宅工程 | 208 | 011702006012 | 矩形梁 | 单梁、连续梁模板(梁宽cm)25以内支模高度3.6m实际支模高度(m):6.6 | m2 | 86.67 | 100% | B项目4、7#楼住宅工程 | 103 | 011702006002 | 矩形梁 | 单梁、连续梁模板(梁宽cm)25以内支模高度3.6m实际支模高度(m):6.6 | m2 | 85.67
[7 empty] | 98.59% | B项目4、7#楼住宅工程 | 104 | 011702006003 | 矩形梁 | 单梁、连续梁模板(梁宽cm)25以外支模高度3.6m实际支模高度(m):6.6 | m2 | 90.64
[7 empty] | 98.59% | B项目10、14#楼住宅工程 | 105 | 011702006006 | 矩形梁 | 单梁、连续梁模板(梁宽cm)25以外支模高度3.6m实际支模高度(m):6.6 | m2 | 90.64
A项目1#楼住宅工程 | 209 | 011702006013 | 矩形梁 | 单梁、连续梁模板(梁宽cm)25以外支模高度3.6m实际支模高度(m):6.6 | m2 | 92.94 | 100% | B项目4、7#楼住宅工程 | 104 | 011702006003 | 矩形梁 | 单梁、连续梁模板(梁宽cm)25以外支模高度3.6m实际支模高度(m):6.6 | m2 | 90.64
[7 empty] | 100% | B项目10、14#楼住宅工程 | 105 | 011702006006 | 矩形梁 | 单梁、连续梁模板(梁宽cm)25以外支模高度3.6m实际支模高度(m):6.6 | m2 | 90.64
[7 empty] | 98.59% | B项目4、7#楼住宅工程 | 103 | 011702006002 | 矩形梁 | 单梁、连续梁模板(梁宽cm)25以内支模高度3.6m实际支模高度(m):6.6 | m2 | 85.67
A项目1#楼住宅工程 | 210 | 011702014012 | 有梁板 | 1.支撑高度:3.6m以内 | m2 | 59.47 | 100% | B项目4、7#楼住宅工程 | 105 | 011702014001 | 有梁板 | 1.支撑高度:3.6m以内 | m2 | 58.4
[7 empty] | 100% | B项目10、14#楼住宅工程 | 106 | 011702014003 | 有梁板 | 1.支撑高度:3.6m以内 | m2 | 58.4
[7 empty] | 94.12% | B项目4、7#楼住宅工程 | 106 | 011702014002 | 有梁板 | 1.支撑高度:4.6m以内 | m2 | 66.8
A项目1#楼住宅工程 | 211 | 011702014013 | 有梁板 | 1.支撑高度:4.6m以内 | m2 | 67.94 | 100% | B项目4、7#楼住宅工程 | 106 | 011702014002 | 有梁板 | 1.支撑高度:4.6m以内 | m2 | 66.8
[7 empty] | 94.12% | B项目4、7#楼住宅工程 | 105 | 011702014001 | 有梁板 | 1.支撑高度:3.6m以内 | m2 | 58.4
[7 empty] | 94.12% | B项目10、14#楼住宅工程 | 106 | 011702014003 | 有梁板 | 1.支撑高度:3.6m以内 | m2 | 58.4
A项目1#楼住宅工程 | 212 | 011702014014 | 有梁板 | 1.支撑高度:5.6m以内 | m2 | 76.4 | 94.12% | B项目4、7#楼住宅工程 | 105 | 011702014001 | 有梁板 | 1.支撑高度:3.6m以内 | m2 | 58.4
[7 empty] | 94.12% | B项目4、7#楼住宅工程 | 106 | 011702014002 | 有梁板 | 1.支撑高度:4.6m以内 | m2 | 66.8
[7 empty] | 94.12% | B项目10、14#楼住宅工程 | 106 | 011702014003 | 有梁板 | 1.支撑高度:3.6m以内 | m2 | 58.4
A项目1#楼住宅工程 | 213 | 011702014015 | 有梁板 | 1.支撑高度:6.6m以内 | m2 | 84.87 | 100% | B项目10、14#楼住宅工程 | 107 | 011702014004 | 有梁板 | 1.支撑高度:6.6m以内 | m2 | 83.88
[7 empty] | 94.12% | B项目4、7#楼住宅工程 | 105 | 011702014001 | 有梁板 | 1.支撑高度:3.6m以内 | m2 | 58.4
[7 empty] | 94.12% | B项目4、7#楼住宅工程 | 106 | 011702014002 | 有梁板 | 1.支撑高度:4.6m以内 | m2 | 66.8
A项目1#楼住宅工程 | 214 | 011702014016 | 有梁板 | 1.支撑高度:8.4m以内 | m2 | 101.8 | 88.24% | B项目4、7#楼住宅工程 | 105 | 011702014001 | 有梁板 | 1.支撑高度:3.6m以内 | m2 | 58.4
[7 empty] | 88.24% | B项目4、7#楼住宅工程 | 106 | 011702014002 | 有梁板 | 1.支撑高度:4.6m以内 | m2 | 66.8
[7 empty] | 88.24% | B项目10、14#楼住宅工程 | 106 | 011702014003 | 有梁板 | 1.支撑高度:3.6m以内 | m2 | 58.4
A项目1#楼住宅工程 | 215 | 011702023003 | 雨篷、悬挑板 | 1.构件类型:雨篷、悬挑板 | m2 | 70.04 | 100% | B项目4、7#楼住宅工程 | 107 | 011702023001 | 雨篷、悬挑板 | 1.构件类型:雨篷、悬挑板 | m2 | 68.38
[7 empty] | 100% | B项目10、14#楼住宅工程 | 108 | 011702023002 | 雨篷、悬挑板 | 1.构件类型:雨篷、悬挑板 | m2 | 68.38
[7 empty] | 48.39% | B项目4、7#楼住宅工程 | 109 | 011702021001 | 栏板、反檐 | 1.类型:栏板、反檐模板 | m2 | 54.27
A项目1#楼住宅工程 | 216 | 011702030003 | 后浇板 | 1.后浇带部位:设备管井楼板 | m2 | 50.72 | 35.4% | B项目4、7#楼住宅工程 | 108 | 011702024001 | 楼梯 | 1.类型:楼梯模板直形 | m2 | 157.36
[7 empty] | 35.4% | B项目10、14#楼住宅工程 | 109 | 011702024002 | 楼梯 | 1.类型:楼梯模板直形 | m2 | 157.36
[7 empty] | 33.71% | B项目4、7#楼住宅工程 | 109 | 011702021001 | 栏板、反檐 | 1.类型:栏板、反檐模板 | m2 | 54.27
A项目1#楼住宅工程 | 217 | 011702024004 | 楼梯 | 1.类型:楼梯模板直形 | m2 | 165.86 | 100% | B项目4、7#楼住宅工程 | 108 | 011702024001 | 楼梯 | 1.类型:楼梯模板直形 | m2 | 157.36
[7 empty] | 100% | B项目10、14#楼住宅工程 | 109 | 011702024002 | 楼梯 | 1.类型:楼梯模板直形 | m2 | 157.36
[7 empty] | 47% | B项目4、7#楼住宅工程 | 100 | 011702011001 | 直形墙 | 1.类型:直形墙模板墙厚(cm以内)40支模高度3.6m内 | m2 | 43.07
A项目1#楼住宅工程 | 218 | 011702021003 | 栏板、反檐 | 1.类型:栏板、反檐模板 | m2 | 58.65 | 100% | B项目4、7#楼住宅工程 | 109 | 011702021001 | 栏板、反檐 | 1.类型:栏板、反檐模板 | m2 | 54.27
[7 empty] | 100% | B项目10、14#楼住宅工程 | 110 | 011702021002 | 栏板、反檐 | 1.类型:栏板、反檐模板 | m2 | 54.27
[7 empty] | 48.39% | B项目4、7#楼住宅工程 | 107 | 011702023001 | 雨篷、悬挑板 | 1.构件类型:雨篷、悬挑板 | m2 | 68.38
A项目1#楼住宅工程 | 219 | 011702025005 | 压顶 | 1.构件类型:压顶 | m2 | 29.85 | 37.27% | B项目4、7#楼住宅工程 | 95 | 011702003001 | 构造柱 | 1.类型:构造柱模板(周长m)支模高度3.6m内1.2内 | m2 | 64.31
[7 empty] | 37.27% | B项目10、14#楼住宅工程 | 97 | 011702003003 | 构造柱 | 1.类型:构造柱模板(周长m)支模高度3.6m内1.2内 | m2 | 64.31
[7 empty] | 34.78% | B项目4、7#楼住宅工程 | 110 | 011702025001 | 门槛、反坎 | 1.构件类型:门槛、反坎 | m2 | 54.27
A项目1#楼住宅工程 | 220 | 011702025006 | 门槛、反坎 | 1.构件类型:门槛、反坎 | m2 | 58.65 | 100% | B项目4、7#楼住宅工程 | 110 | 011702025001 | 门槛、反坎 | 1.构件类型:门槛、反坎 | m2 | 54.27
[7 empty] | 100% | B项目10、14#楼住宅工程 | 111 | 011702025002 | 门槛、反坎 | 1.构件类型:门槛、反坎 | m2 | 54.27
[7 empty] | 44.93% | B项目4、7#楼住宅工程 | 109 | 011702021001 | 栏板、反檐 | 1.类型:栏板、反檐模板 | m2 | 54.27
A项目1#楼住宅工程 | 221 | 011703001001 | 垂直运输 | 1.建筑物建筑类型及结构形式:建筑物20m以上的垂直运输100m以内 | m2 | 61.08 | 97.51% | B项目4、7#楼住宅工程 | 111 | 011703001001 | 垂直运输 | 1.建筑物建筑类型及结构形式:建筑物20m以上的垂直运输30m以内 | m2 | 34.27
[7 empty] | 97.51% | B项目10、14#楼住宅工程 | 112 | 011703001002 | 垂直运输 | 1.建筑物建筑类型及结构形式:建筑物20m以上的垂直运输40m以内 | m2 | 35.56
[7 empty] | 63.37% | B项目4、7#楼住宅工程 | 112 | 011704001001 | 超高施工增加 | 1.建筑物建筑类型及结构形式:综合考虑 2.建筑物檐口高度、层数:30m以内 | m2 | 31554.28
A项目1#楼住宅工程 | 222 | 011703001004 | 垂直运输 | 1.建筑物建筑类型及结构形式:建筑物20m以上的垂直运输30m以内 | m2 | 34.79 | 100% | B项目4、7#楼住宅工程 | 111 | 011703001001 | 垂直运输 | 1.建筑物建筑类型及结构形式:建筑物20m以上的垂直运输30m以内 | m2 | 34.27
[7 empty] | 98.36% | B项目10、14#楼住宅工程 | 112 | 011703001002 | 垂直运输 | 1.建筑物建筑类型及结构形式:建筑物20m以上的垂直运输40m以内 | m2 | 35.56
[7 empty] | 65.04% | B项目4、7#楼住宅工程 | 112 | 011704001001 | 超高施工增加 | 1.建筑物建筑类型及结构形式:综合考虑 2.建筑物檐口高度、层数:30m以内 | m2 | 31554.28
A项目1#楼住宅工程 | 223 | 011703001005 | 垂直运输 | 1.建筑物建筑类型及结构形式:建筑物20m以内的垂直运输 | m2 | 38.19 | 96.73% | B项目4、7#楼住宅工程 | 111 | 011703001001 | 垂直运输 | 1.建筑物建筑类型及结构形式:建筑物20m以上的垂直运输30m以内 | m2 | 34.27
[7 empty] | 96.73% | B项目10、14#楼住宅工程 | 112 | 011703001002 | 垂直运输 | 1.建筑物建筑类型及结构形式:建筑物20m以上的垂直运输40m以内 | m2 | 35.56
[7 empty] | 64.55% | B项目4、7#楼住宅工程 | 112 | 011704001001 | 超高施工增加 | 1.建筑物建筑类型及结构形式:综合考虑 2.建筑物檐口高度、层数:30m以内 | m2 | 31554.28
A项目1#楼住宅工程 | 224 | 011704001001 | 超高施工增加 | 1.建筑物建筑类型及结构形式:综合考虑 2.建筑物檐口高度、层数:综合考虑 | m2 | 1765422.41 | 94.11% | B项目4、7#楼住宅工程 | 112 | 011704001001 | 超高施工增加 | 1.建筑物建筑类型及结构形式:综合考虑 2.建筑物檐口高度、层数:30m以内 | m2 | 31554.28
[7 empty] | 94.11% | B项目10、14#楼住宅工程 | 113 | 011704001002 | 超高施工增加 | 1.建筑物建筑类型及结构形式:综合考虑 2.建筑物檐口高度、层数:40m以内 | m2 | 72585.79
[7 empty] | 52.03% | B项目4、7#楼住宅工程 | 111 | 011703001001 | 垂直运输 | 1.建筑物建筑类型及结构形式:建筑物20m以上的垂直运输30m以内 | m2 | 34.27