## 表-08 分部分项工程和单价措施项目清单与计价表【2018
分部分项工程和单价措施项目清单与计价表
B项目4、7#楼住宅工程 |  |  |  | 标段： |  |  | 第 1 页 共 1 页
序号 | 项目编码 | 项目名称 | 项目特征描述 |  | 计量单位 | 工程量 |  | 金额（元）
[8 empty] | 综合单价 | 综合合价 | 其中
暂估价
|  | 砌筑工程 | [6 empty] | 728620
1 | 010402001001 | 砌块墙 | 1.砌块品种、规格、强度等级:A5.0/B06蒸压加气砼砌块 2.墙体类型:100mm内墙 3.砂浆强度等级:水泥混合砂浆DM-M5专用砂浆 |  | m3 | 175.08 |  | 557.83 | 97664.88
2 | 010402001002 | 砌块墙 | 1.砌块品种、规格、强度等级:A5.0/B06蒸压加气砼砌块 2.墙体类型:200mm厚内墙 3.砂浆强度等级:水泥混合砂浆DM-M5专用砂浆 |  | m3 | 614.84 |  | 534.24 | 328472.12
3 | 010402001003 | 砌块墙 | 1.砌块品种、规格、强度等级:A7.5/B07蒸压加气砼砌块 2.墙体类型:100mm厚外墙 3.砂浆强度等级:水泥混合砂浆DM-M7.5专用砂浆 |  | m3 | 17.77 |  | 558.22 | 9919.57
4 | 010402001004 | 砌块墙 | 1.砌块品种、规格、强度等级:A7.5/B07蒸压加气砼砌块 2.墙体类型:200mm厚外墙 3.砂浆强度等级:水泥混合砂浆DM-M7.5专用砂浆 |  | m3 | 496.32 |  | 547.66 | 271814.61
5 | 穗010514003001 | 成品烟道 | 1.构件类型:烟道（洞口尺寸400x400mm） 2.构件型号:粤17J/T-910PC-ND-nI-X（含止回阀） 3.截面尺寸:详设计 4.安装高度:满足图纸要求 |  | m | 158.4 |  | 130.99 | 20748.82
|  | 混凝土工程（泵送高度50m以内） | [6 empty] | 1477969.07
6 | 010502001001 | 矩形柱 | 1.混凝土种类:商品混凝土 2.混凝土强度等级:C35 3.泵送高度:50m以内 |  | m3 | 20.83 |  | 864.18 | 18000.87
7 | 010502001002 | 矩形柱 | 1.混凝土种类:商品混凝土 2.混凝土强度等级:C30 3.泵送高度:50m以内 |  | m3 | 45.03 |  | 841.85 | 37908.51
8 | 010504001001 | 直形墙 | 1.混凝土种类:商品混凝土 2.混凝土强度等级:C35 3.泵送高度:50m以内 4.包含小于1.5m的异形柱或墙 |  | m3 | 231.64 |  | 787.5 | 182416.5
9 | 010504001002 | 直形墙 | 1.混凝土种类:商品混凝土 2.混凝土强度等级:C30 3.泵送高度:50m以内 4.包含小于1.5m的异形柱或墙 |  | m3 | 359.02 |  | 765.17 | 274711.33
10 | 010505001001 | 有梁板 | 1.混凝土种类:商品混凝土 2.混凝土强度等级:C30 3.泵送高度:50m以内 |  | m3 | 919.59 |  | 750.98 | 690593.7
11 | 010505007001 | 天沟(檐沟)、挑檐板 | 1.混凝土种类:商品混凝土 2.混凝土强度等级:C30 3.泵送高度:50m以内 |  | m3 | 53.1 |  | 939.05 | 49863.56
12 | 010505006001 | 栏板、反檐 | 1.混凝土种类:商品混凝土 2.混凝土强度等级:C30 3.泵送高度:50m以内 |  | m3 | 49.82 |  | 915.34 | 45602.24
13 | 010505008001 | 雨篷、悬挑板、阳台板 | 1.混凝土种类:商品混凝土 2.混凝土强度等级:C30 3.泵送高度:50m以内 |  | m3 | 20.72 |  | 916.83 | 18996.72
14 | 010506001001 | 直形楼梯 | 1.混凝土种类:商品混凝土 2.混凝土强度等级:C30 3.泵送高度:50m以内 |  | m3 | 68.47 |  | 796.88 | 54562.37
15 | 010502002001 | 构造柱 | 1.混凝土种类:商品混凝土 2.混凝土强度等级:C20 |  | m3 | 65.02 |  | 873.37 | 56786.52
16 | 010503004001 | 圈梁、过梁 | 1.混凝土种类:商品混凝土 2.混凝土强度等级:C20 |  | m3 | 26.95 |  | 775.11 | 20889.21
17 | 010507005001 | 扶手、压顶 | 1.混凝土种类:商品混凝土 2.混凝土强度等级:C20 |  | m3 | 0.94 |  | 945.52 | 888.79
18 | 010507007001 | 其他构件 | 1.部位:反坎 2.混凝土种类:商品混凝土 3.混凝土强度等级:C20 |  | m3 | 24.82 |  | 791.01 | 19632.87
19 | 010507001001 | 无障碍坡道 | 1、80厚C20细石混凝土随打随抹光镶嵌卵石水刷微露出卵石面 2、灰土垫层：300厚3:7灰土，分两步夯实 3、详见中南标13ZJ301-7/19 |  | m2 | 58.26 |  | 122.14 | 7115.88
|  | 钢筋工程 | [6 empty] | 1464251.28
20 | 010515001001 | 现浇构件钢筋 | 1.钢筋种类、规格::直筋、现浇构件圆钢φ10内I级钢(HPB300） |  | t | 0.62 |  | 5952.67 | 3690.66
21 | 010515001002 | 现浇构件钢筋 | 1.钢筋种类、规格::直筋、现浇构件螺纹钢φ10以内Ⅲ级钢(HRB400） |  | t | 42.45 |  | 5797.68 | 246111.52
22 | 010515001003 | 现浇构件钢筋 | 1.钢筋种类、规格::直筋、现浇构件螺纹钢φ25以内Ⅲ级钢(HRB400） |  | t | 7.531 |  | 5559.74 | 41870.4
23 | 010515001004 | 现浇构件钢筋 | 1.钢筋种类、规格:箍筋、现浇构件圆钢φ10内I级钢(HPB300） |  | t | 0.336 |  | 6722.23 | 2258.67
24 | 010515001005 | 现浇构件钢筋 | 1.钢筋种类、规格::箍筋、现浇构件螺纹钢φ10以内Ⅲ级钢(HRB400） |  | t | 61.532 |  | 6961.79 | 428372.86
25 | 010515001006 | 现浇构件钢筋 | 1.钢筋种类、规格::直筋、现浇构件螺纹钢φ10以内Ⅲ级钢(HRB400E） |  | t | 7.412 |  | 5820.5 | 43141.55
26 | 010515001007 | 现浇构件钢筋 | 1.钢筋种类、规格::直筋、现浇构件螺纹钢φ25以内Ⅲ级钢(HRB400E） |  | t | 114.853 |  | 5559.74 | 638552.82
27 | 010516003001 | 电渣压力焊接 | 1.连接方式:电渣压力焊接 2.规格:φ18以内 |  | 个 | 7472 |  | 7.36 | 54993.92
28 | 010516003002 | 直螺纹钢筋接头 | 1.连接方式:套筒直螺纹钢筋接头 2.规格:φ25以内 |  | 个 | 396 |  | 13.28 | 5258.88
|  | 金属结构工程 | [6 empty] | 3108.44
29 | 010606008001 | 钢梯 | 1.钢材品种、规格:钢管/圆钢Φ20 2.钢梯形式:爬式 3.预埋件、油漆及其他:详图集11ZJ901第1/39节点 |  | t | 0.461 |  | 6742.82 | 3108.44
|  | 门窗工程（防火门） | [6 empty] | 206994.17
30 | 010802003001 | 钢质防火门 | 1.门类型:钢质单扇防火门带(甲级) 2.规格尺寸:洞口尺寸 3.综合考虑;门边塞缝，带拉手门锁等所有配件及小五金和油漆 4.明装闭门器 |  | m2 | 23.45 |  | 489.59 | 11480.89
31 | 010802003002 | 钢质防火门 | 1.门类型:钢质单扇防火门带观察窗(乙级) 2.规格尺寸:洞口尺寸 3.综合考虑;门边塞缝，带拉手门锁等所有配件及小五金和油漆 4.明装闭门器 |  | m2 | 79.33 |  | 496.07 | 39353.23
32 | 010802003003 | 钢质防火门 | 1.门类型:钢质双扇防火门带观察窗(乙级) 2.规格尺寸:洞口尺寸 3.综合考虑;门边塞缝，带拉手门锁、顺位器等所有配件及小五金和油漆 4.明装闭门器 |  | m2 | 23.49 |  | 553.07 | 12991.61
33 | 010802003004 | 钢质防火门 | 1.门类型:钢质单扇防火门(丙级) 2.规格尺寸:洞口尺寸 3.综合考虑;门边塞缝，带拉手门锁等所有配件及小五金和油漆 |  | m2 | 48.79 |  | 423.07 | 20641.59
34 | 010802004001 | 入户防火防盗门 | 1.门类型:高档入户防火防盗门 2.材质:转印双面木纹防火门（木质面内两侧夹钢板、含双面门套、复合实木系列、环保等级要求E0、采用厚转印膜、双面200高门头） 3.综合考虑;门边塞缝、配件及小五金安装 |  | m2 | 59.5 |  | 1311.35 | 78025.33
35 | 010801006001 | 门锁及安装 | 1.锁品种:多功能智能指纹锁 2.综合考虑：安装、调试 |  | 套 | 24 |  | 1854.23 | 44501.52
|  | 门窗工程（铝合金门窗及幕墙） | [6 empty] | 1045192.33
36 | 010807001001 | 铝合金固定窗 | 1.窗类型:铝合金固定窗 2.规格尺寸:框外围尺寸 3.框、扇材质规格:表面及厚度详图纸有关技术规范 4.玻璃品种、厚度:TP8（Low-E）+12A+TP8中空钢化玻璃，符合《建筑节能设计审查备案》的参数要求 5.配件:固式卡码、小五金、密封条等 6.防雷、防水、填缝及框内防水砂浆塞缝 7.其他:材料、配件、加工等需满足施工图纸、招标文件及国标、省市规范规定要求 8.每m2门窗铝材基准用料(千克):6.29kg |  | m2 | 4.91 |  | 620.4 | 3046.16
37 | 010807001002 | 铝合金固定+平开窗 | 1.窗类型:铝合金固定+平开窗 2.规格尺寸:框外围尺寸 3.框、扇材质规格:表面及厚度详图纸有关技术规范 4.玻璃品种、厚度:TP8（Low-E）+12A+TP8中空钢化玻璃，符合《建筑节能设计审查备案》的参数要求 5.配件:固式卡码、小五金、锁、密封条、铰链、窗撑、滑轮等 6.防雷、防水、填缝及框内防水砂浆塞缝 7.其他:材料、配件、加工等需满足施工图纸、招标文件及国标、省市规范规定要求 8.每m2门窗铝材基准用料(千克):10.61kg |  | m2 | 147.96 |  | 630.85 | 93340.57
38 | 010802001001 | 铝合金推拉门 | 1.门类型:铝合金推拉门(阳台) 2.规格尺寸:洞口尺寸 3.框、扇材质规格:表面及厚度详图纸及有关技术规范 4.玻璃品种、厚度:TP8（Low-E）+12A+TP8中空钢化玻璃，符合《建筑节能设计审查备案》的参数要求 5.配件:固式卡码、小五金、锁、密封条、滑轮等 6.防雷、防水、填缝及框内防水砂浆塞缝 7.其他:材料、配件、加工等需满足施工图纸、招标文件及国标、省市规范规定要求 8.每m2门窗铝材基准用料(千克):10.75kg |  | m2 | 147.96 |  | 636.97 | 94246.08
39 | 010802001002 | 铝合金推拉门 | 1.门类型:铝合金推拉门(阳台，含中置百叶) 2.规格尺寸:洞口尺寸 3.框、扇材质规格:表面及厚度详图纸及有关技术规范 4.玻璃品种、厚度:TP8（Low-E）+19A+TP8中空钢化玻璃（玻璃内含中置手动遮阳百叶），符合《建筑节能设计审查备案》的参数要求 5.配件:固式卡码、小五金、锁、密封条、滑轮等 6.防雷、防水、填缝及框内防水砂浆塞缝 7.其他:材料、配件、加工等需满足施工图纸、招标文件及国标、省市规范规定要求 8.每m2门窗铝材基准用料(千克):10.75kg |  | m2 | 357.97 |  | 914.67 | 327424.42
40 | 010802001003 | 铝合金门联窗 | 1.门窗类型:铝合金门联窗（首层，LMC系列） 2.规格尺寸:洞口尺寸 3.框、扇材质规格:表面及厚度详图纸及有关技术规范 4.玻璃品种、厚度:TP8（Low-E）+12A+TP8中空钢化玻璃，符合《建筑节能设计审查备案》的参数要求 5.配件:固式卡码、竖向横执1m把手、地弹簧、小五金、密封条、350mm高金属护门板、铝合金防踢板，PVP防撞警示贴等 6.防雷、防水、填缝及框内防水砂浆塞缝 7.其他:材料、配件、加工等需满足施工图纸、招标文件及国标、省市规范规定要求 8.每m2门窗铝材基准用料(千克):10.99kg |  | m2 | 95.04 |  | 606.59 | 57650.31
41 | 010802001004 | 铝合金百叶窗 | 1.门类型:铝合金百叶窗 2.规格尺寸:框外围尺寸 3.骨料材质规格:铝合金边框、铝通、铝合金百叶片等，型材表面处理、颜色以业主封样确定为准 4.配件:铝合金连接角码、小五金、密封条等 5.防雷、防水、填缝、塞缝 6.其他:材料、配件、加工等需满足施工图纸、招标文件及国标、省市规范规定要求 7.每m2门窗铝材基准用料(千克):13.13kg |  | m2 | 37.46 |  | 320 | 11987.2
42 | 011209001001 | 装饰玻璃窗 | 1.窗类型:装饰铝合金固定窗 2.规格尺寸:框外围尺寸 3.框、扇材质规格:表面及厚度详图纸及有关技术规范 4.玻璃品种、厚度P8（Low-E），符合《建筑节能设计审查备案》的参数要求 5.配件:固式卡码、小五金、密封条等 6.防雷、防水、填缝及框内防水砂浆塞缝 7.其他:材料、配件、加工等需满足施工图纸、招标文件及国标、省市规范规定要求 8.每m2门窗铝材基准用料(千克):6.29kg |  | m2 | 172.39 |  | 484.94 | 83598.81
43 | 010807001003 | 铝合金固定+平开窗 | 1.窗类型:铝合金固定+平开窗 2.规格尺寸:框外围尺寸 3.框、扇材质规格:表面及厚度详图纸及有关技术规范 4.玻璃品种、厚度:TP8（Low-E）+19A+TP8中空钢化玻璃（玻璃内含中置手动遮阳百叶），符合《建筑节能设计审查备案》的参数要求 5.配件:固式卡码、小五金、锁、密封条、铰链、窗撑、滑轮等 6.防雷、防水、填缝及框内防水砂浆塞缝 7.其他:材料、配件、加工等需满足施工图纸、招标文件及国标、省市规范规定要求 8.每m2门窗铝材基准用料(千克):10.61kg |  | m2 | 372.74 |  | 848.43 | 316243.8
44 | 010807001004 | 平开窗 | 1.窗类型:铝合金平开窗 2.规格尺寸:框外围尺寸 3.框、扇材质规格:表面及厚度详图纸及有关技术规范 4.玻璃品种、厚度:8钢化Low-E+12+8钢化玻璃，符合《建筑节能设计审查备案》的参数要求 5.配件:固式卡码、小五金、密封条等 6.防雷、防水、填缝及框内防水砂浆塞缝 7.其他:材料、配件、加工等需满足施工图纸、招标文件及国标、省市规范规定要求 8.每m2门窗铝材基准用料(千克):8.06kg |  | m2 | 88.73 |  | 649.78 | 57654.98
|  | 屋面及防水工程 | [6 empty] | 593348.42
45 | 010902001001 | 屋面卷材防水（R-1） | 1.工程部位:上人屋面 2.找坡层:C20细石混凝土找坡2%~3%最薄处30mm厚 3.0.5kg/m基层处理剂分二道涂刷 4.防水膜品种:2厚非固化橡胶沥青防水涂料,遇墙上返至完成面250 5.防水卷材品种:3厚SBS弹性体改性沥青防水卷材,遇墙上返至建筑完成面250 6.反边、附加层在定额中考虑 |  | m2 | 666.6 |  | 173.63 | 115741.76
46 | 010902001002 | 屋面卷材防水（R-4） | 1.工程部位:不上人屋面 2.找坡层:C20细石混凝土找坡2%~3%最薄处30mm厚 3.0.5kg/m基层处理剂分二道涂刷 4.防水膜品种:2厚非固化橡胶沥青防水涂料,遇墙上返至完成面250 5.防水卷材品种:3厚SBS弹性体改性沥青防水卷材,遇墙上返至建筑完成面250 6.聚酯无纺布隔离层(300g/m2) 7.面层:20厚DS-M15水泥砂浆 8.反边、附加层在定额中考虑 |  | m2 | 130.75 |  | 175.49 | 22945.32
47 | 010903002001 | 涂膜防水（D-2.1） | 1.部位:厨房、卫生间顶棚 2.涂膜厚度、遍数:1.2厚聚合物水泥防水涂料(Ⅱ型) |  | m2 | 1122.75 |  | 31.91 | 35826.95
48 | 010903002002 | 墙面涂膜防水（N-1.2） | 1.部位:卫生间、厨房 2.保护层:5厚DP-M15水泥砂浆保护层 3.涂膜厚度、遍数:2厚聚合物水泥防水涂料Ⅱ型满布,分3遍成活 4.砂浆厚度、配合比:20厚DP-M15水泥防水砂浆 5.素水泥浆一遍(掺水重5%108胶)或专用界面剂一道 6.反边、附加层在定额中考虑 |  | m2 | 2961.8 |  | 102.62 | 303939.92
49 | 010904002001 | 楼(地)面涂膜防水（L-8A） | 1.部位:卫生间、厨房地面 2.砂浆厚度、配合比:20厚防水砂浆 3.隔离层材料品种:满铺0.5厚聚乙烯薄膜一层 4.涂膜厚度、遍数:2厚合成高分子防水涂料，门洞处外伸300 5.刷基层处理剂一遍 6.找平层厚度、砂浆配合比:20厚DS-M15水泥砂浆找坡层 7.反边、附加层在定额中考虑 |  | m2 | 607.86 |  | 80.37 | 48853.71
50 | 010904002002 | 墙面涂膜防水（L-8A） | 1.部位:卫生间、厨房墙面 2.涂膜厚度、遍数:2厚合成高分子防水涂料 3.附加层在定额中考虑 |  | m2 | 1926.51 |  | 34.28 | 66040.76
|  | 保温、隔热、防腐工程 | [6 empty] | 130960.24
51 | 011001001001 | 保温隔热屋面（R-1) | 1.面层材料品种、规格、厚度:8~10厚300x300防滑地砖,水泥浆擦缝,20厚DS-M15水泥砂浆结合层,表面撒水泥粉 2.保护层材料品种、厚度:50厚C30UEA补偿收缩混凝土保护层,表面压光,混凝土内配φ6或冷拔φ4的一级钢筋双向中距150,并设置间距不大于6米的分格缝,缝宽20,用聚氨酯建筑密封胶密封 3.保温隔热材料品种、规格、厚度:45厚挤塑聚苯乙烯泡沫板(密度不小于30kg/m3压缩强度>0.25MPa) |  | m2 | 666.6 |  | 196.46 | 130960.24
|  | 楼地面装饰工程 | [6 empty] | 148477.28
52 | 011101003001 | 细石混凝土楼地面（L-2） | 1.部位:裙楼设备房、电梯机房 2.面层厚度、混凝土强度等级:C20细石混凝土,最薄处40厚,内配Φ6@200双向筋,随打随抹光(根据建筑施工图找坡,6mx6m分格缝,分格缝与垫层缩缝对齐,缝宽10,防水油膏填缝;) 3.素水泥浆一道(掺801胶5%) |  | m2 | 39.76 |  | 56.13 | 2231.73
53 | 011101001001 | 水泥砂浆楼地面（L-3） | 1.部位:管道井 2.面层厚度、砂浆配合比:20厚DS-M2O水泥砂浆抹面压光(位于雨蓬及有水房间时,为20厚防水砂浆) |  | m2 | 15.72 |  | 26.69 | 419.57
54 | 011101001002 | 水泥砂浆楼地面（L-9) | 1.找平层厚度、砂浆配合比:20厚DS-M15干硬性水泥砂浆,面撒素水泥及适量清水 2.素水泥浆遍数:素水泥浆一道(掺801胶5%) |  | m2 | 283.62 |  | 23.11 | 6554.46
55 | 011106004001 | 水泥砂浆楼梯面层（L-3） | 1.部位:楼梯间 2.面层厚度、砂浆配合比:20厚DS-M2O水泥砂浆抹面压光(位于雨蓬及有水房间时,为20厚防水砂浆) |  | m2 | 431.15 |  | 70.63 | 30452.12
56 | 011105001001 | 水泥砂浆踢脚线（T-1) | 1.踢脚线高度:100mm 2.底层厚度、砂浆配合比:15厚DP-M15水泥砂浆打底扫毛或划道 3.面层厚度、砂浆配合比:10厚DP-M20水泥砂浆抹面压实赶光 |  | m2 | 64.31 |  | 63.9 | 4109.41
57 | 011001005001 | 隔声楼地面（L-6a） | 1.隔声部位:客厅、餐厅、卧室等 2.素水泥浆遍数:素水泥浆一道(掺801胶5%) 3.30厚隔声砂浆 |  | m2 | 1571.75 |  | 66.62 | 104709.99
|  | 墙、柱面装饰与隔断工程 | [6 empty] | 1356116.01
58 | 010607005001 | 墙、柱面钉(挂)钢丝网 | 1.材料品种、规格:镀锌电焊钢丝网(φ1*20*20),使用水泥钉钉住 |  | m2 | 4018.91 |  | 17.84 | 71697.35
59 | 011201001001 | 墙面一般抹灰N-1.1 | 1.部位：电梯厅 2.素水泥浆一遍(掺水重5%108胶)或专用界面剂一道 3.耐碱玻纤网 4.底层厚度、砂浆配合比:15厚DP-M15水泥砂浆找平(加气混凝土墙体用1:1:4水泥石灰砂浆),分两遍成活,底层抹灰应压实搓毛 |  | m2 | 395.16 |  | 34 | 13435.44
60 | 011201001002 | 墙面一般抹灰（N-2.1、N-2.2A） | 1.部位：楼梯间、厅、房、公共走道、架空层、设备用房等 2.底层厚度、砂浆配合比:15厚DP-M15水泥砂浆找平(加气混凝土墙体用1:1:4水泥石灰砂浆),分两遍成活,底层抹灰应压实搓毛 3.面层厚度、砂浆配合比:5厚DP-M20水泥砂浆找平 |  | m2 | 6097.59 |  | 32.65 | 199086.31
61 | 011001003001 | 保温隔热墙（N-6） | 1.素水泥浆一遍(掺水重5%108胶)或专用界面剂一道 2.满挂镀锌电焊钢丝网（∅1*20*20） 3.10厚膨胀玻化微珠保温砂浆，分两遍成活（东西剪力墙） 4.5厚DP-M20水泥砂浆找平 |  | m2 | 821.53 |  | 49.61 | 40756.1
62 | 011201001003 | 外墙抹灰 | 1.墙体类型:外墙 2.刷素水泥浆一遍(掺水重5%108胶) 3.底层厚度、砂浆配合比:12厚DP-M15聚合物抗裂合成纤维水泥砂浆 4.防水砂浆厚度、配合比:8mm厚聚合物1:2水泥防水砂浆 |  | m2 | 5330.19 |  | 58.23 | 310376.96
63 | 011204001001 | 干挂瓷板 | 1.安装方式:干挂 2.骨架种类、规格:80x60x4mm镀锌钢方管、L50x5mm、L50x4mm、75x50x5mm镀锌角钢，满足设计及规范要求 3.面层材料品种、规格、颜色:16MM厚米白色/浅灰色/深灰色干挂陶瓷板 4.其他：10mm泡沫棒外嵌、2mm厚不锈钢U槽、不锈钢螺栓，满足图纸设计及规范要求 |  | m2 | 1244.9 |  | 486.49 | 605631.4
64 | 010516002001 | 预埋铁件 | 1.钢材种类:钢板 2.规格:12mm厚钢板、直径12mm钢筋 |  | t | 7.499 |  | 10644.3 | 79821.61
65 | 穗011210007001 | 电梯井道隔音 | 1.隔墙类型:石膏板隔墙（其他详08J931-40） |  | m2 | 427.13 |  | 82.67 | 35310.84
|  | 天棚工程 | [6 empty] | 92322.21
66 | 011301001001 | 天棚抹灰（D-3） | 1.部位:管道井 2.抹灰厚度、材料种类:5厚DP-M10混合砂浆压光 3.砂浆配合比:7厚DP-M10混合砂浆打底扫毛 4.素水泥浆一道(掺801胶5%)修补 5.基层清理,露出的铁钉、铁丝及个别露筋点作防锈处理 |  | m2 | 32.36 |  | 33.68 | 1089.88
67 | 011302002001 | 格栅吊顶（D-4H） | 1.工程部位:D-4H 2.吊顶形式、吊杆规格、高度:6.0m 3.材料种类、规格、中距:宽60*高130@130mm木纹铝合金方通，氟碳喷涂，配套U型轻钢天棚龙骨(不上人型) |  | m2 | 508.06 |  | 179.57 | 91232.33
|  | 油漆、涂料、裱糊工程 | [6 empty] | 592200.05
68 | 011407001001 | 外墙金属漆 | 1.部位：非铝模外墙 2.腻子种类:刮外墙腻子,压入耐碱玻纤网格布(160g/m,网孔中心距4*4),按设计要求设分格缝,缝内嵌填柔性防水密封膏 3.封底涂料一遍,外墙涂料(金属漆)两遍 4.嵌缝材料种类:嵌缝材料种类:缝宽15mm，深5mm，分隔缝间距按相关图纸，采用空气压缩机具吹除缝内粉末，聚氨脂防水胶填缝 |  | m2 | 99.5 |  | 42.04 | 4182.98
69 | 011407001002 | 外墙真石漆 | 1.部位：非铝模外墙 2.腻子种类:刮外墙腻子,压入耐碱玻纤网格布(160g/m,网孔中心距4*4),按设计要求设分格缝,缝内嵌填柔性防水密封膏 3.涂刷底漆一遍及弹线分格，分格详见立面分色图 4.真石漆分二遍喷涂（中砂岩片漆、颜色详深化图） 5.喷涂罩面漆一遍 6.嵌缝材料种类:嵌缝材料种类:缝宽15mm，深5mm，分隔缝间距按相关图纸，采用空气压缩机具吹除缝内粉末，聚氨脂防水胶填缝 |  | m2 | 5330.19 |  | 83.62 | 445710.49
70 | 011407002001 | 天棚喷刷涂料（D-1A） | 1.涂料品种、喷刷遍数:喷大白浆二道 2.基层清理,露出的铁钉、铁丝及个别露筋点作防锈处理 |  | m2 | 508.06 |  | 9.58 | 4867.21
71 | 011406001001 | 抹灰面油漆（N-2.1） | 1.腻子种类:刮腻子（2遍） 2.油漆品种、刷漆遍数:封底涂料一遍,外墙涂料两遍 |  | m2 | 1464.76 |  | 33.07 | 48439.61
72 | 011406001002 | 抹灰面油漆（N-2.2A） | 1.部位：楼梯间 2.腻子种类:刮内墙腻子（2遍） 3.油漆品种、刷漆遍数:封底涂料一遍,内墙涂料两遍（无机不燃涂料） |  | m2 | 1823.75 |  | 25.32 | 46177.35
73 | 011407002002 | 天棚喷刷涂料（D-2.1） | 1.部位:厨房、卫生间、阳台、入户花园 2.涂料品种、喷刷遍数:防霉涂料,一底两面 |  | m2 | 469.74 |  | 31.95 | 15008.19
74 | 011407002003 | 天棚喷刷涂料（D-2.2A） | 1.部位:防烟楼梯间、楼梯间、电梯机房 1.涂料品种、喷刷遍数:内墙涂料,一底两面（无机不燃涂料） 2.腻子种类:2厚耐水腻子刮平(无吊顶做法) 3.基层清理,露出的铁钉、铁丝及个别露筋点作防锈处理 |  | m2 | 691.38 |  | 40.23 | 27814.22
|  | 其他装饰工程 | [6 empty] | 2744334.44
75 | 011503001001 | 金属栏杆 | 1.工程部位:楼梯栏杆 2.栏杆高度:1100mm 3.扶手材料种类、规格:不锈钢管Ф60*3.0 4.栏杆材料种类、规格:不锈钢管Ф28*2.0 5.详参国标15J403-1第B1/B14大样 |  | m | 364.62 |  | 491.69 | 179280.01
76 | 011503001002 | 护窗栏杆 | 1.工程部位:护窗栏杆 2.栏杆高度:950mm 3.扶手材料种类、规格:Ф50*1.5不锈钢面管、立杆@1000-1200mm 4.栏杆材料种类、规格:Ф30*1.5不锈钢立杆@135 5.预埋铁件：15J403-1（M8/E22） |  | m | 115.2 |  | 321.87 | 37079.42
77 | 011503001003 | 室内平台栏杆 | 1.工程部位:护窗栏杆 2.栏杆高度:1050mm 3.扶手材料种类、规格:Ф60*3.0钢面管、立杆@1000-1200mm 4.栏杆材料种类、规格:Ф28*1.5钢管立杆@100 5.预埋铁件：15J403-1（PA1/D13） |  | m | 102 |  | 247.61 | 25256.22
78 | 011503008001 | 玻璃栏杆 | 1.工程部位:阳台、屋面等 2.栏杆高度:1200mm 3.栏杆玻璃的种类、规格、颜色:TP8+1.52PVB+TP8钢化夹胶玻璃，110x16mm厚钢板（氟碳喷涂，颜色铝合金同铝合金扶手），铝合金扶手160x40mm 4.底部：详设计图纸 5.固定方式:焊接 6.预埋铁件：详设计图纸 |  | m | 615.52 |  | 735.1 | 452468.75
79 | 010605002001 | 1.5mm烤漆钢板 | 1.面层材料品种、规格、颜色:1.5mm烤漆钢板 2.其他：预埋件、热镀锌钢连接件详图纸 |  | m2 | 500.32 |  | 198.34 | 99233.47
80 | 011502001001 | 铝板装饰（W-4B） | 1.面层材料品种、规格、颜色:2.5mm厚深灰色/白色/米白色铝单板，氟碳喷涂三遍; 3.龙骨材料种类、规格、中距:L50*5镀锌角钢等； 4.钢材表面处理方式详见技术规范及设计说明(热镀锌角钢15kg/m2)； 5.配件:五金、耐候胶、密封条、泡沫条、铝角码连接件等（详见图纸）； 6.防雷及防水（详见施工图） 7.预埋件制作安装 8.其他:施工图及技术规范规定 |  | m2 | 3120.84 |  | 461.35 | 1439799.53
81 | 011210006001 | 木色铝合金格栅（首层） | 1.安装位置：木色铝合金格栅65*100mm,间距65 2.材料种类、规格、中距:铝合金格栅（13.1kg/m2、氟碳喷涂三遍） 3.基层材料种类、规格:钢骨架（1.44kg/m2） |  | m2 | 103.72 |  | 524.07 | 54356.54
82 | 011207001001 | 铝合金镂空格栅（层间） | 1.安装位置：铝合金镂空格栅100*150mm,间距200 2.材料种类、规格、中距:铝合金格栅（10.40kg/m2、氟碳喷涂三遍） 3.基层材料种类、规格:钢骨架（35.73kg/m2） |  | m2 | 117.6 |  | 711.84 | 83712.38
83 | 011207001002 | 木色铝合金格栅（层间） | 1.安装位置：木色铝合金格栅50*80mm,间距50 2.材料种类、规格、中距:铝合金格栅（10.45kg/m2、氟碳喷涂三遍） 3.基层材料种类、规格:钢骨架（5.24kg/m2） |  | m2 | 377.76 |  | 547.09 | 206668.72
84 | 011207001003 | 木色铝合金格栅（屋面） | 1.安装位置：木色铝合金格栅木色铝合金格栅50*80mm,间距50 2.材料种类、规格、中距:铝合金格栅（10.45kg/m2、氟碳喷涂三遍） 3.基层材料种类、规格:钢骨架（5.24kg/m2） |  | m2 | 284.2 |  | 547.09 | 155482.98
85 | 010501001001 | 回填轻质混凝土 | 1.混凝土强度等级:轻质混凝土C25 |  | m3 | 20.23 |  | 543.57 | 10996.42
|  | 措施项目 | [6 empty] | 1581330.4
86 | 粤011701008001 | 综合钢脚手架 | 1.搭设高度:30.5m以内 2.综合脚手架使用费:天数综合考虑 |  | m2 | 5773.36 |  | 39.65 | 228913.72
87 | 粤011701010001 | 满堂脚手架 | 1.搭设高度6.0m以内 2.综合脚手架使用费:天数综合考虑 |  | m2 | 794.64 |  | 16.09 | 12785.76
88 | 粤011701011001 | 里脚手架 | 1.搭设高度:3.6m以内 2.综合脚手架使用费:天数综合考虑 |  | m2 | 3405.34 |  | 14.64 | 49854.18
89 | 粤011701011002 | 里脚手架 | 1.搭设高度:6.0m以内 2.综合脚手架使用费:天数综合考虑 |  | m2 | 397.32 |  | 24.6 | 9774.07
90 | 粤011701011003 | 里脚手架 | 1.搭设高度:6.6m以内 2.综合脚手架使用费:天数综合考虑 |  | m2 | 432.51 |  | 29.31 | 12676.87
91 | 粤011701015001 | 电梯井脚手架 | 1.搭设高度:40m以内 |  | 座 | 8 |  | 4383.04 | 35064.32
92 | 011702002001 | 矩形柱 | 1.类型:矩形柱模板(周长m)支模高度3.6m内1.2内实际支模高度(m):3.6m以内 |  | m2 | 147.41 |  | 64.31 | 9479.94
93 | 011702002002 | 矩形柱 | 1.类型:矩形柱模板(周长m)支模高度3.6m内1.8外实际支模高度(m):3.6m以内 |  | m2 | 126.96 |  | 57.2 | 7262.11
94 | 011702002003 | 矩形柱 | 1.类型:矩形柱模板(周长m)支模高度3.6m内1.8外实际支模高度(m):6.6m以内 |  | m2 | 318.37 |  | 69.4 | 22094.88
95 | 011702003001 | 构造柱 | 1.类型:构造柱模板(周长m)支模高度3.6m内1.2内 |  | m2 | 615.24 |  | 64.31 | 39566.08
96 | 011702003002 | 构造柱 | 1.类型:构造柱模板(周长m)支模高度3.6m内1.2内实际支模高度(m):6.6 |  | m2 | 10.32 |  | 76.52 | 789.69
97 | 011702004001 | 异形柱 | 1.搭设高度:3.6m以内 |  | m2 | 298.88 |  | 73.59 | 21994.58
98 | 011702008001 | 圈梁 | 1.类型:圈梁模板支模高度3.6m |  | m2 | 211.08 |  | 47.07 | 9935.54
99 | 011702009001 | 过梁 | 1.类型:圈梁模板支模高度3.6m |  | m2 | 84.9 |  | 47.07 | 3996.24
100 | 011702011001 | 直形墙 | 1.类型:直形墙模板墙厚(cm以内)40支模高度3.6m内 |  | m2 | 3356.03 |  | 43.07 | 144544.21
101 | 011702011002 | 直形墙 | 1.类型:直形墙模板墙厚(cm以内)40支模高度3.6m内实际支模高度(m):6.6m以内 |  | m2 | 1782.67 |  | 49.54 | 88313.47
102 | 011702006001 | 矩形梁 | 单梁、连续梁模板(梁宽cm)25以内支模高度3.6m |  | m2 | 4174 |  | 62.78 | 262043.72
103 | 011702006002 | 矩形梁 | 单梁、连续梁模板(梁宽cm)25以内支模高度3.6m实际支模高度(m):6.6 |  | m2 | 805.13 |  | 85.67 | 68975.49
104 | 011702006003 | 矩形梁 | 单梁、连续梁模板(梁宽cm)25以外支模高度3.6m实际支模高度(m):6.6 |  | m2 | 13.71 |  | 90.64 | 1242.67
105 | 011702014001 | 有梁板 | 1.支撑高度:3.6m以内 |  | m2 | 2208.78 |  | 58.4 | 128992.75
106 | 011702014002 | 有梁板 | 1.支撑高度:4.6m以内 |  | m2 | 1496.83 |  | 66.8 | 99988.24
107 | 011702023001 | 雨篷、悬挑板 | 1.构件类型:雨篷、悬挑板 |  | m2 | 166.44 |  | 68.38 | 11381.17
108 | 011702024001 | 楼梯 | 1.类型:楼梯模板直形 |  | m2 | 220.88 |  | 157.36 | 34757.68
109 | 011702021001 | 栏板、反檐 | 1.类型:栏板、反檐模板 |  | m2 | 506.23 |  | 54.27 | 27473.1
110 | 011702025001 | 门槛、反坎 | 1.构件类型:门槛、反坎 |  | m2 | 339.58 |  | 54.27 | 18429.01
111 | 011703001001 | 垂直运输 | 1.建筑物建筑类型及结构形式:建筑物20m以上的垂直运输30m以内 |  | m2 | 5065 |  | 34.27 | 173577.55
112 | 011704001001 | 超高施工增加 | 1.建筑物建筑类型及结构形式:综合考虑 2.建筑物檐口高度、层数:30m以内 |  | m2 | 1 |  | 31554.28 | 31554.28
113 | 011705001001 | 大型机械设备安拆 | 1.施工电梯2台 |  | 项 | 1 |  | 25869.08 | 25869.08
合 计 | [8 empty] | 12165224.34
注：为计取规费等的使用，可在表中增设其中：“定额人工费”。
表—08

## 表-08 分部分项工程和单价措施项目清单与计价表【2018_1
分部分项工程和单价措施项目清单与计价表
B项目10、14#楼住宅工程 |  |  |  | 标段： |  |  | 第 1 页 共 1 页
序号 | 项目编码 | 项目名称 | 项目特征描述 |  | 计量单位 | 工程量 |  | 金额（元）
[8 empty] | 综合单价 | 综合合价 | 其中
暂估价
|  | 砌筑工程 | [6 empty] | 924999.15
1 | 010402001005 | 砌块墙 | 1.砌块品种、规格、强度等级:A5.0/B06蒸压加气砼砌块 2.墙体类型:100mm内墙 3.砂浆强度等级:水泥混合砂浆DM-M5专用砂浆 |  | m3 | 262.04 |  | 557.83 | 146173.77
2 | 010402001006 | 砌块墙 | 1.砌块品种、规格、强度等级:A5.0/B06蒸压加气砼砌块 2.墙体类型:200mm厚内墙 3.砂浆强度等级:水泥混合砂浆DM-M5专用砂浆 |  | m3 | 701.21 |  | 534.24 | 374614.43
3 | 010402001007 | 砌块墙 | 1.砌块品种、规格、强度等级:A7.5/B07蒸压加气砼砌块 2.墙体类型:100mm厚外墙 3.砂浆强度等级:水泥混合砂浆DM-M7.5专用砂浆 |  | m3 | 51.54 |  | 558.22 | 28770.66
4 | 010402001008 | 砌块墙 | 1.砌块品种、规格、强度等级:A7.5/B07蒸压加气砼砌块 2.墙体类型:200mm厚外墙 3.砂浆强度等级:水泥混合砂浆DM-M7.5专用砂浆 |  | m3 | 560.24 |  | 547.66 | 306821.04
5 | 010402001009 | 砌块墙 | 1.砌块品种、规格、强度等级:A7.5/B07蒸压加气砼砌块 2.墙体类型:300mm、400mm厚外墙 3.砂浆强度等级:水泥混合砂浆DM-M7.5专用砂浆 |  | m3 | 71.63 |  | 529.32 | 37915.19
6 | 穗010514003002 | 成品烟道 | 1.构件类型:烟道（洞口尺寸400x400mm） 2.构件型号:粤17J/T-910PC-ND-nI-X（含止回阀） 3.截面尺寸:详设计 4.安装高度:满足图纸要求 |  | m | 234.4 |  | 130.99 | 30704.06
|  | 混凝土工程（泵送高度50m以内） | [6 empty] | 1905034.24
7 | 010502001003 | 矩形柱 | 1.混凝土种类:商品混凝土 2.混凝土强度等级:C35 3.泵送高度:50m以内 |  | m3 | 111.38 |  | 864.18 | 96252.37
8 | 010502001004 | 矩形柱 | 1.混凝土种类:商品混凝土 2.混凝土强度等级:C30 3.泵送高度:50m以内 |  | m3 | 137.88 |  | 841.85 | 116074.28
9 | 010504001003 | 直形墙 | 1.混凝土种类:商品混凝土 2.混凝土强度等级:C35 3.泵送高度:50m以内 4.包含小于1.5m的异形柱或墙 |  | m3 | 237.01 |  | 787.5 | 186645.38
10 | 010504001004 | 直形墙 | 1.混凝土种类:商品混凝土 2.混凝土强度等级:C30 3.泵送高度:50m以内 4.包含小于1.5m的异形柱或墙 |  | m3 | 373.42 |  | 765.17 | 285729.78
11 | 010505001002 | 有梁板 | 1.混凝土种类:商品混凝土 2.混凝土强度等级:C30 3.泵送高度:50m以内 |  | m3 | 1035.18 |  | 750.98 | 777399.48
12 | 010505001003 | 有梁板 | 1.混凝土种类:商品混凝土 2.混凝土强度等级:C30,抗渗等级P6 3.泵送高度:50m以内 |  | m3 | 190.54 |  | 803.52 | 153102.7
13 | 010505007002 | 天沟(檐沟)、挑檐板 | 1.混凝土种类:商品混凝土 2.混凝土强度等级:C30 3.泵送高度:50m以内 |  | m3 | 48.46 |  | 939.05 | 45506.36
14 | 010505006002 | 栏板、反檐 | 1.混凝土种类:商品混凝土 2.混凝土强度等级:C30 3.泵送高度:50m以内 |  | m3 | 10.09 |  | 915.34 | 9235.78
15 | 010505008002 | 雨篷、悬挑板、阳台板 | 1.混凝土种类:商品混凝土 2.混凝土强度等级:C30 3.泵送高度:50m以内 |  | m3 | 3.97 |  | 916.83 | 3639.82
16 | 010506001002 | 直形楼梯 | 1.混凝土种类:商品混凝土 2.混凝土强度等级:C30 3.泵送高度:50m以内 |  | m3 | 77.82 |  | 796.88 | 62013.2
17 | 010502002002 | 构造柱 | 1.混凝土种类:商品混凝土 2.混凝土强度等级:C20 |  | m3 | 97.24 |  | 873.37 | 84926.5
18 | 010503004002 | 圈梁、过梁 | 1.混凝土种类:商品混凝土 2.混凝土强度等级:C20 |  | m3 | 12.65 |  | 775.11 | 9805.14
19 | 010507007002 | 其他构件 | 1.部位:反坎 2.混凝土种类:商品混凝土 3.混凝土强度等级:C20 |  | m3 | 65.85 |  | 791.01 | 52088.01
20 | 010507001002 | 无障碍坡道 | 1、80厚C20细石混凝土随打随抹光镶嵌卵石水刷微露出卵石面 2、灰土垫层：300厚3:7灰土，分两步夯实 3、详见中南标13ZJ301-7/19 |  | m2 | 185.16 |  | 122.14 | 22615.44
|  | 钢筋工程 | [6 empty] | 2064683.77
21 | 010515001008 | 现浇构件钢筋 | 1.钢筋种类、规格::直筋、现浇构件圆钢φ10内I级钢(HPB300） |  | t | 8.2 |  | 5952.67 | 48811.89
22 | 010515001009 | 现浇构件钢筋 | 1.钢筋种类、规格::直筋、现浇构件螺纹钢φ10以内Ⅲ级钢(HRB400） |  | t | 51.58 |  | 5797.68 | 299044.33
23 | 010515001010 | 现浇构件钢筋 | 1.钢筋种类、规格::直筋、现浇构件螺纹钢φ25以内Ⅲ级钢(HRB400） |  | t | 8.28 |  | 5559.74 | 46034.65
24 | 010515001011 | 现浇构件钢筋 | 1.钢筋种类、规格:箍筋、现浇构件圆钢φ10内I级钢(HPB300） |  | t | 2.48 |  | 6722.23 | 16671.13
25 | 010515001012 | 现浇构件钢筋 | 1.钢筋种类、规格::箍筋、现浇构件螺纹钢φ10以内Ⅲ级钢(HRB400） |  | t | 82.51 |  | 6961.79 | 574417.29
26 | 010515001013 | 现浇构件钢筋 | 1.钢筋种类、规格::直筋、现浇构件螺纹钢φ10以内Ⅲ级钢(HRB400E） |  | t | 12.49 |  | 5820.5 | 72698.05
27 | 010515001014 | 现浇构件钢筋 | 1.钢筋种类、规格::直筋、现浇构件螺纹钢φ25以内Ⅲ级钢(HRB400E） |  | t | 164.18 |  | 5559.74 | 912798.11
28 | 010516003003 | 电渣压力焊接 | 1.连接方式:电渣压力焊接 2.规格:φ18以内 |  | 个 | 3237 |  | 7.36 | 23824.32
29 | 010516003004 | 直螺纹钢筋接头 | 1.连接方式:套筒直螺纹钢筋接头 2.规格:φ25以内 |  | 个 | 5300 |  | 13.28 | 70384
|  | 金属结构工程 | [6 empty] | 7498.02
30 | 010606008002 | 钢梯 | 1.钢材品种、规格:钢管/圆钢Φ20 2.钢梯形式:爬式 3.预埋件、油漆及其他:详图集11ZJ901第1/39节点 |  | t | 1.112 |  | 6742.82 | 7498.02
|  | 门窗工程（防火门） | [6 empty] | 249253.85
31 | 010802003005 | 钢质防火门 | 1.门类型:钢质双扇防火门(甲级) 2.规格尺寸:洞口尺寸 3.综合考虑;门边塞缝，带拉手门锁、顺位器等所有配件及小五金和油漆 4.明装闭门器 |  | m2 | 6.23 |  | 464.11 | 2891.41
32 | 010802003006 | 钢质防火门 | 1.门类型:钢质单扇防火门(甲级) 2.规格尺寸:洞口尺寸 3.综合考虑;门边塞缝，带拉手门锁等所有配件及小五金和油漆 4.明装闭门器 |  | m2 | 17.22 |  | 489.59 | 8430.74
33 | 010802003007 | 钢质防火门 | 1.门类型:钢质双扇防火门(乙级) 2.规格尺寸:洞口尺寸 3.综合考虑;门边塞缝，带拉手门锁、顺位器等所有配件及小五金和油漆 4.明装闭门器 |  | m2 | 33.85 |  | 452.59 | 15320.17
34 | 010802003008 | 钢质防火门 | 1.门类型:钢质单扇防火门(丙级) 2.规格尺寸:洞口尺寸 3.综合考虑;门边塞缝，带拉手门锁等所有配件及小五金和油漆 |  | m2 | 58.55 |  | 423.07 | 24770.75
35 | 010802003009 | 钢质防火门 | 1.门类型:钢质单扇防火门(乙级) 2.规格尺寸:洞口尺寸 3.综合考虑;门边塞缝，带拉手门锁等所有配件及小五金和油漆 |  | m2 | 79.33 |  | 434.59 | 34476.02
36 | 010802004002 | 入户防火防盗门 | 1.门类型:高档入户防火防盗门 2.材质:转印双面木纹防火门（木质面内两侧夹钢板、含双面门套、复合实木系列、环保等级要求E0、采用厚转印膜、双面200高门头） 3.综合考虑;门边塞缝、配件及小五金安装 |  | m2 | 79.33 |  | 1311.35 | 104029.4
37 | 010801006002 | 门锁及安装 | 1.锁品种:多功能智能指纹锁 2.综合考虑：安装、调试 |  | 套 | 32 |  | 1854.23 | 59335.36
|  | 门窗工程（铝合金门窗及幕墙） | [6 empty] | 1193054.65
38 | 010807001005 | 铝合金固定窗 | 1.窗类型:铝合金固定窗 2.规格尺寸:框外围尺寸 3.框、扇材质规格:表面及厚度详图纸及有关技术规范 4.玻璃品种、厚度:TP8（Low-E）+12A+TP8中空钢化玻璃，符合《建筑节能设计审查备案》的参数要求 5.配件:固式卡码、小五金、密封条等 6.防雷、防水、填缝及框内防水砂浆塞缝 7.其他:材料、配件、加工等需满足施工图纸、招标文件及国标、省市规范规定要求 8.每m2门窗铝材基准用料(千克):6.29kg |  | m2 | 9.77 |  | 620.4 | 6061.31
39 | 010807001006 | 铝合金固定+平开窗 | 1.窗类型:铝合金固定+平开窗 2.规格尺寸:框外围尺寸 3.框、扇材质规格:表面及厚度详图纸有关技术规范 4.玻璃品种、厚度:TP8（Low-E）+12A+TP8中空钢化玻璃，符合《建筑节能设计审查备案》的参数要求 5.配件:固式卡码、小五金、锁、密封条、铰链、窗撑、滑轮等 6.防雷、防水、填缝及框内防水砂浆塞缝 7.其他:材料、配件、加工等需满足施工图纸、招标文件及国标、省市规范规定要求 8.每m2门窗铝材基准用料(千克):10.61kg |  | m2 | 197.29 |  | 630.85 | 124460.4
40 | 010802001005 | 铝合金推拉门 | 1.门类型:铝合金推拉门(阳台) 2.规格尺寸:洞口尺寸 3.框、扇材质规格:表面及厚度详图纸及有关技术规范 4.玻璃品种、厚度:TP8（Low-E）+12A+TP8中空钢化玻璃，符合《建筑节能设计审查备案》的参数要求 5.配件:固式卡码、小五金、锁、密封条、滑轮等 6.防雷、防水、填缝及框内防水砂浆塞缝 7.其他:材料、配件、加工等需满足施工图纸、招标文件及国标、省市规范规定要求 8.每m2门窗铝材基准用料(千克):10.75kg |  | m2 | 674.58 |  | 636.97 | 429687.22
41 | 010802001006 | 铝合金门联窗 | 1.门窗类型:铝合金门联窗（首层，LMC系列） 2.规格尺寸:洞口尺寸 3.框、扇材质规格:表面及厚度详图纸及有关技术规范 4.玻璃品种、厚度:TP8（Low-E）+12A+TP8中空钢化玻璃，符合《建筑节能设计审查备案》的参数要求 5.配件:固式卡码、竖向横执1m把手、地弹簧、小五金、密封条、350mm高金属护门板、铝合金防踢板，PVP防撞警示贴等 6.防雷、防水、填缝及框内防水砂浆塞缝 7.其他:材料、配件、加工等需满足施工图纸、招标文件及国标、省市规范规定要求 8.每m2门窗铝材基准用料(千克):10.99kg |  | m2 | 82.52 |  | 606.59 | 50055.81
42 | 010802001007 | 铝合金百叶窗 | 1.门类型:铝合金百叶窗 2.规格尺寸:框外围尺寸 3.骨料材质规格:铝合金边框、铝通、铝合金百叶片等，型材表面处理、颜色以业主封样确定为准 4.配件:铝合金连接角码、小五金、密封条等 5.防雷、防水、填缝、塞缝 6.其他:材料、配件、加工等需满足施工图纸、招标文件及国标、省市规范规定要求 7.每m2门窗铝材基准用料(千克):13.13kg |  | m2 | 24.46 |  | 320 | 7827.2
43 | 010807001007 | 铝合金固定+平开窗 | 1.窗类型:铝合金固定+平开窗 2.规格尺寸:框外围尺寸 3.框、扇材质规格:表面及厚度详图纸及有关技术规范 4.玻璃品种、厚度:TP8（Low-E）+19A+TP8中空钢化玻璃（玻璃内含中置手动遮阳百叶），符合《建筑节能设计审查备案》的参数要求 5.配件:固式卡码、小五金、锁、密封条、铰链、窗撑、滑轮等 6.防雷、防水、填缝及框内防水砂浆塞缝 7.其他:材料、配件、加工等需满足施工图纸、招标文件及国标、省市规范规定要求 8.每m2门窗铝材基准用料(千克):10.61kg |  | m2 | 450.96 |  | 848.43 | 382607.99
44 | 011209001002 | 装饰玻璃窗 | 1.窗类型:装饰铝合金固定窗 2.规格尺寸:框外围尺寸 3.框、扇材质规格:表面及厚度详图纸及有关技术规范 4.玻璃品种、厚度P8（Low-E），符合《建筑节能设计审查备案》的参数要求 5.配件:固式卡码、小五金、密封条等 6.防雷、防水、填缝及框内防水砂浆塞缝 7.其他:材料、配件、加工等需满足施工图纸、招标文件及国标、省市规范规定要求 8.每m2门窗铝材基准用料(千克):6.29kg |  | m2 | 250.74 |  | 484.94 | 121593.86
45 | 010802001008 | 铝合金平开窗 | 1.窗类型:平开窗 2.规格尺寸:框外围尺寸 3.框、扇材质规格:表面及厚度详图纸及有关技术规范 4.玻璃品种、厚度:TP8（Low-E）+12A+TP8中空钢化玻璃，符合《建筑节能设计审查备案》的参数要求 5.配件:固式卡码、小五金、锁、密封条、铰链、窗撑、滑轮等 6.防雷、防水、填缝及框内防水砂浆塞缝 7.其他:材料、配件、加工等需满足施工图纸、招标文件及国标、省市规范规定要求 8.每m2门窗铝材基准用料(千克):8.06kg |  | m2 | 115.84 |  | 610.85 | 70760.86
|  | 屋面及防水工程 | [6 empty] | 741091.75
46 | 011101003002 | 屋面防水（R-1） | 1.工程部位:上人屋面 2.找坡层:C20细石混凝土找坡2%~3%最薄处30mm厚 3.0.5kg/m基层处理剂分二道涂刷 4.防水膜品种:2厚非固化橡胶沥青防水涂料,遇墙上返至完成面250 5.防水卷材品种:3厚SBS弹性体改性沥青防水卷材,遇墙上返至建筑完成面250 6.反边、附加层在定额中考虑 |  | m2 | 659.46 |  | 173.63 | 114502.04
47 | 010902001003 | 屋面防水（R-4） | 1.工程部位:不上人屋面 2.找坡层:C20细石混凝土找坡2%~3%最薄处30mm厚 3.0.5kg/m基层处理剂分二道涂刷 4.防水膜品种:2厚非固化橡胶沥青防水涂料,遇墙上返至完成面250 5.防水卷材品种:3厚SBS弹性体改性沥青防水卷材,遇墙上返至建筑完成面250 7.面层:20厚DS-M15水泥砂浆 8.反边、附加层在定额中考虑 |  | m2 | 115.7 |  | 167.74 | 19407.52
48 | 010903002003 | 涂膜防水（D-2.1） | 1.部位:厨房、卫生间顶棚 2.涂膜厚度、遍数:1.2厚聚合物水泥防水涂料(Ⅱ型) |  | m2 | 1547.2 |  | 31.91 | 49371.15
49 | 010903002004 | 墙面涂膜防水（N-1.2） | 1.部位:卫生间、厨房 2.保护层:5厚DP-M15水泥砂浆保护层 3.涂膜厚度、遍数:2厚聚合物水泥防水涂料Ⅱ型满布,分3遍成活 4.砂浆厚度、配合比:20厚DP-M15水泥防水砂浆 5.素水泥浆一遍(掺水重5%108胶)或专用界面剂一道 6.反边、附加层已在定额中考虑 |  | m2 | 3943.29 |  | 102.62 | 404660.42
50 | 010904002003 | 楼(地)面涂膜防水（L-8A） | 1.部位:卫生间、厨房地面 2.砂浆厚度、配合比:20厚防水砂浆 3.隔离层材料品种:满铺0.5厚聚乙烯薄膜一层 4.涂膜厚度、遍数:2厚合成高分子防水涂料，门洞处外伸300 5.刷基层处理剂一遍 6.找平层厚度、砂浆配合比:20厚DS-M15水泥砂浆找坡层 7.反边、附加层在定额中考虑 |  | m2 | 821.61 |  | 80.37 | 66032.8
51 | 010904002004 | 墙面涂膜防水（L-8A） | 1.部位:卫生间、厨房墙面 2.涂膜厚度、遍数:2厚合成高分子防水涂料 3.附加层在定额中考虑 |  | m2 | 2541.36 |  | 34.28 | 87117.82
|  | 保温、隔热、防腐工程 | [6 empty] | 129557.51
52 | 011001001002 | 保温隔热屋面（R-1) | 1.面层材料品种、规格、厚度:8~10厚300x300防滑地砖,水泥浆擦缝,20厚DS-M15水泥砂浆结合层,表面撒水泥粉 2.保护层材料品种、厚度:50厚C30UEA补偿收缩混凝土保护层,表面压光,混凝土内配φ6或冷拔φ4的一级钢筋双向中距150,并设置间距不大于6米的分格缝,缝宽20,用聚氨酯建筑密封胶密封 3.保温隔热材料品种、规格、厚度:45厚挤塑聚苯乙烯泡沫板(密度不小于30kg/m3压缩强度>0.25MPa) |  | m2 | 659.46 |  | 196.46 | 129557.51
|  | 楼地面装饰工程 | [6 empty] | 194579.34
53 | 011101003003 | 细石混凝土楼地面（L-2） | 1.部位:裙楼设备房、电梯机房 2.面层厚度、混凝土强度等级:C20细石混凝土,最薄处40厚,内配Φ6@200双向筋,随打随抹光(根据建筑施工图找坡,6mx6m分格缝,分格缝与垫层缩缝对齐,缝宽10,防水油膏填缝;) 3.素水泥浆一道(掺801胶5%) |  | m2 | 38.77 |  | 56.13 | 2176.16
54 | 011101001003 | 水泥砂浆楼地面（L-3） | 1.部位:管道井、人防警报间、防烟楼梯间地面 2.面层厚度、砂浆配合比:20厚DS-M2O水泥砂浆抹面压光(位于雨蓬及有水房间时,为20厚防水砂浆) |  | m2 | 94.38 |  | 26.69 | 2519
55 | 011101001004 | 水泥砂浆楼地面（L-9) | 1.找平层厚度、砂浆配合比:20厚DS-M15干硬性水泥砂浆,面撒素水泥及适量清水 2.素水泥浆遍数:素水泥浆一道(掺801胶5%) |  | m2 | 319.36 |  | 23.11 | 7380.41
56 | 011106004002 | 水泥砂浆楼梯面层（L-3） | 1.部位:楼梯间 2.面层厚度、砂浆配合比:20厚DS-M2O水泥砂浆抹面压光(位于雨蓬及有水房间时,为20厚防水砂浆) |  | m2 | 565.22 |  | 70.63 | 39921.49
57 | 011105001002 | 水泥砂浆踢脚线（T-1) | 1.踢脚线高度:100mm 2.底层厚度、砂浆配合比:15厚DP-M15水泥砂浆打底扫毛或划道 3.面层厚度、砂浆配合比:10厚DP-M20水泥砂浆抹面压实赶光 |  | m2 | 65.34 |  | 63.9 | 4175.23
58 | 011001005002 | 隔声楼地面（L-6a） | 1.隔声部位:客厅、餐厅、卧室等 2.素水泥浆遍数:素水泥浆一道(掺801胶5%) 3.30厚隔声砂浆 |  | m2 | 2077.56 |  | 66.62 | 138407.05
|  | 墙、柱面装饰与隔断工程 | [6 empty] | 1564755.56
59 | 010607005002 | 墙、柱面钉(挂)钢丝网 | 1.材料品种、规格:镀锌电焊钢丝网(φ1*20*20),使用水泥钉钉住 |  | m2 | 4507.52 |  | 17.84 | 80414.16
60 | 011201001004 | 墙面一般抹灰N-1.1 | 1.部位：电梯厅 2.素水泥浆一遍(掺水重5%108胶)或专用界面剂一道 3.耐碱玻纤网 4.底层厚度、砂浆配合比:15厚DP-M15水泥砂浆找平(加气混凝土墙体用1:1:4水泥石灰砂浆),分两遍成活,底层抹灰应压实搓毛 |  | m2 | 547.84 |  | 34 | 18626.56
61 | 011201001005 | 墙面一般抹灰（N-2.1、N-2.2A） | 1.部位：楼梯间、厅、房、公共走道、架空层、设备用房等 2.底层厚度、砂浆配合比:15厚DP-M15水泥砂浆找平(加气混凝土墙体用1:1:4水泥石灰砂浆),分两遍成活,底层抹灰应压实搓毛 3.面层厚度、砂浆配合比:5厚DP-M20水泥砂浆找平 |  | m2 | 9639.59 |  | 32.65 | 314732.61
62 | 011001003002 | 保温隔热墙面（N-6） | 1.素水泥浆一遍(掺水重5%108胶)或专用界面剂一道 2.满挂镀锌电焊钢丝网（∅1*20*20） 3.10厚膨胀玻化微珠保温砂浆，分两遍成活（东西剪力墙） 4.5厚DP-M20水泥砂浆找平 |  | m2 | 550.39 |  | 49.61 | 27304.85
63 | 011001003003 | 保温隔热墙面（N-6） | 1.素水泥浆一遍(掺水重5%108胶)或专用界面剂一道 2.满挂镀锌电焊钢丝网（∅1*20*20） 3.30厚膨胀玻化微珠保温砂浆，分两遍成活（东西剪力墙） 4.5厚DP-M20水泥砂浆找平 |  | m2 | 550.39 |  | 49.61 | 27304.85
64 | 011201001006 | 外墙抹灰 | 1.墙体类型:外墙 2.刷素水泥浆一遍(掺水重5%108胶) 3.底层厚度、砂浆配合比:12厚DP-M15聚合物抗裂合成纤维水泥砂浆 4.防水砂浆厚度、配合比:8mm厚聚合物1:2水泥防水砂浆 |  | m2 | 8048.21 |  | 58.23 | 468647.27
65 | 011204001002 | 干挂瓷板 | 1.安装方式:干挂 2.骨架种类、规格:80x60x4mm镀锌钢方管、L50x5mm、L50x4mm、75x50x5mm镀锌角钢，满足设计及规范要求 3.面层材料品种、规格、颜色:16MM厚米白色/浅灰色/深灰色干挂陶瓷板 4.其他：10mm泡沫棒外嵌、2mm厚不锈钢U槽、不锈钢螺栓，满足图纸设计及规范要求 |  | m2 | 1066.18 |  | 486.49 | 518685.91
66 | 010516002002 | 预埋铁件 | 1.钢材种类:钢板 2.规格:12mm厚钢板、直径12mm钢筋 |  | t | 7.1 |  | 10644.3 | 75574.53
67 | 穗011210007002 | 电梯井道隔音 | 1.隔墙类型:石膏板隔墙（其他详08J931-40） |  | m2 | 404.8 |  | 82.67 | 33464.82
|  | 天棚工程 | [6 empty] | 94648.07
68 | 011301001002 | 天棚抹灰（D-3） | 1.部位:管道井 2.抹灰厚度、材料种类:5厚DP-M10混合砂浆压光 3.砂浆配合比:7厚DP-M10混合砂浆打底扫毛 4.素水泥浆一道(掺801胶5%)修补 5.基层清理,露出的铁钉、铁丝及个别露筋点作防锈处理 |  | m2 | 29.44 |  | 33.68 | 991.54
69 | 011302002002 | 格栅吊顶（D-4H） | 1.工程部位:D-4H 2.吊顶形式、吊杆规格、高度:6.0m 3.材料种类、规格、中距:宽60*高130@130mm木纹铝合金方通，氟碳喷涂，配套U型轻钢天棚龙骨(不上人型) |  | m2 | 521.56 |  | 179.57 | 93656.53
|  | 油漆、涂料、裱糊工程 | [6 empty] | 818586.05
70 | 011407001003 | 外墙金属漆 | 1.部位：非铝模外墙 2.腻子种类:刮外墙腻子,压入耐碱玻纤网格布(160g/m,网孔中心距4*4),按设计要求设分格缝,缝内嵌填柔性防水密封膏 3.封底涂料一遍,外墙涂料(金属漆)两遍 4.嵌缝材料种类:嵌缝材料种类:缝宽15mm，深5mm，分隔缝间距按相关图纸，采用空气压缩机具吹除缝内粉末，聚氨脂防水胶填缝 |  | m2 | 263.21 |  | 42.04 | 11065.35
71 | 011407001004 | 外墙真石漆 | 1.部位：非铝模外墙 2.腻子种类:刮外墙腻子,压入耐碱玻纤网格布(160g/m,网孔中心距4*4),按设计要求设分格缝,缝内嵌填柔性防水密封膏 3.涂刷底漆一遍及弹线分格，分格详见立面分色图 4.真石漆分二遍喷涂（中砂岩片漆、颜色详深化图） 5.喷涂罩面漆一遍 6.嵌缝材料种类:嵌缝材料种类:缝宽15mm，深5mm，分隔缝间距按相关图纸，采用空气压缩机具吹除缝内粉末，聚氨脂防水胶填缝 |  | m2 | 8048.21 |  | 83.62 | 672991.32
72 | 011407002004 | 天棚喷刷涂料（D-1A） | 1.涂料品种、喷刷遍数:喷大白浆二道 2.基层清理,露出的铁钉、铁丝及个别露筋点作防锈处理 |  | m2 | 521.56 |  | 9.58 | 4996.54
73 | 011406001003 | 抹灰面油漆（N-2.1） | 1.部位：架空层墙面 2.腻子种类:刮外墙腻子（2遍） 3.油漆品种、刷漆遍数:封底涂料一遍,外墙涂料两遍 |  | m2 | 949.7 |  | 33.07 | 31406.58
74 | 011406001004 | 抹灰面油漆（N-2.2A） | 1.部位：楼梯间 2.腻子种类:刮内墙腻子（2遍） 3.油漆品种、刷漆遍数:封底涂料一遍,内墙涂料两遍（无机不燃涂料） |  | m2 | 2074.8 |  | 25.32 | 52533.94
75 | 011407002005 | 天棚喷刷涂料（D-2.1） | 1.部位:厨房、卫生间、阳台、入户花园 2.涂料品种、喷刷遍数:防霉涂料,一底两面 |  | m2 | 633.76 |  | 31.95 | 20248.63
76 | 011407002006 | 天棚喷刷涂料（D-2.2A） | 1.部位:楼梯间、电梯机房 1.涂料品种、喷刷遍数:内墙涂料,一底两面（无机不燃涂料） 2.腻子种类:2厚耐水腻子刮平(无吊顶做法) 3.基层清理,露出的铁钉、铁丝及个别露筋点作防锈处理 |  | m2 | 629.97 |  | 40.23 | 25343.69
|  | 其他装饰工程 | [6 empty] | 3491825.48
77 | 011503001004 | 金属栏杆 | 1.工程部位:楼梯栏杆 2.栏杆高度:1100mm 3.扶手材料种类、规格:不锈钢管Ф60*3.0 4.栏杆材料种类、规格:不锈钢管Ф28*2.0 5.详参国标15J403-1第B1/B14大样 |  | m | 313.4 |  | 491.69 | 154095.65
78 | 011503001005 | 护窗栏杆 | 1.工程部位:护窗栏杆 2.栏杆高度:950mm 3.扶手材料种类、规格:Ф50*1.5不锈钢面管、立杆@1000-1200mm 4.栏杆材料种类、规格:Ф30*1.5不锈钢立杆@135 5.预埋铁件：15J403-1（M8/E22） |  | m | 163.04 |  | 321.87 | 52477.68
79 | 011503001006 | 室内平台栏杆 | 1.工程部位:护窗栏杆 2.栏杆高度:1050mm 3.扶手材料种类、规格:Ф60*3.0钢面管、立杆@1000-1200mm 4.栏杆材料种类、规格:Ф28*1.5钢管立杆@100 5.预埋铁件：15J403-1（PA1/D13） |  | m | 136 |  | 247.61 | 33674.96
80 | 011503008002 | 玻璃栏杆 | 1.工程部位:阳台、屋面等 2.栏杆高度:1200mm 3.栏杆玻璃的种类、规格、颜色:TP8+1.52PVB+TP8钢化夹胶玻璃，110x16mm厚钢板（氟碳喷涂，颜色铝合金同铝合金扶手），铝合金扶手160x40mm 4.底部：详设计图纸 5.固定方式:焊接 6.预埋铁件：详设计图纸 |  | m | 513.6 |  | 735.1 | 377547.36
81 | 011503008003 | 玻璃栏杆 | 1.工程部位:屋面 2.栏杆高度:1650mm 3.栏杆玻璃的种类、规格、颜色:TP8+1.52PVB+TP8钢化夹胶玻璃，110x16mm厚钢板（氟碳喷涂，颜色铝合金同铝合金扶手），铝合金扶手160x40mm 4.底部：详设计图纸 5.固定方式:焊接 6.预埋铁件：详设计图纸 |  | m | 204 |  | 984.94 | 200927.76
82 | 010605002002 | 1.5mm烤漆钢板 | 1.面层材料品种、规格、颜色:1.5mm烤漆钢板 2.其他：预埋件、热镀锌钢连接件详图纸 |  | m2 | 823.21 |  | 198.34 | 163275.47
83 | 011502001002 | 铝板装饰（W-4B） | 1.面层材料品种、规格、颜色:2.5mm厚深灰色/白色/米白色铝单板，氟碳喷涂三遍; 3.龙骨材料种类、规格、中距:L50*5镀锌角钢等； 4.钢材表面处理方式详见技术规范及设计说明(热镀锌角钢15kg/m2)； 5.配件:五金、耐候胶、密封条、泡沫条、铝角码连接件等（详见图纸）； 6.防雷及防水（详见施工图） 7.预埋件制作安装 8.其他:施工图及技术规范规定 |  | m2 | 4035.5 |  | 461.35 | 1861777.93
84 | 011210006002 | 木色铝合金格栅（首层） | 1.安装位置：木色铝合金格栅65*100mm,间距65 2.材料种类、规格、中距:铝合金格栅（13.1kg/m2、氟碳喷涂三遍） 3.基层材料种类、规格:钢骨架（1.44kg/m2） |  | m2 | 89.98 |  | 524.07 | 47155.82
85 | 011207001004 | 铝合金镂空格栅（层间） | 1.安装位置：铝合金镂空格栅100*150mm,间距200 2.材料种类、规格、中距:铝合金格栅（10.40kg/m2、氟碳喷涂三遍） 3.基层材料种类、规格:钢骨架（35.73kg/m2） |  | m2 | 199.04 |  | 711.84 | 141684.63
86 | 011207001005 | 木色铝合金格栅（层间） | 1.安装位置：木色铝合金格栅木色铝合金格栅50*80mm,间距50 2.材料种类、规格、中距:铝合金格栅（10.45kg/m2、氟碳喷涂三遍） 3.基层材料种类、规格:钢骨架（5.24kg/m2） |  | m2 | 503.44 |  | 547.09 | 275426.99
87 | 011207001006 | 木色铝合金格栅（屋面） | 1.安装位置：木色铝合金格栅木色铝合金格栅50*80mm,间距50 2.材料种类、规格、中距:铝合金格栅（10.45kg/m2、氟碳喷涂三遍） 3.基层材料种类、规格:钢骨架（5.24kg/m2） |  | m2 | 284.2 |  | 547.09 | 155482.98
88 | 010501001002 | 回填轻质混凝土 | 1.混凝土强度等级:轻质混凝土C25 |  | m3 | 52.06 |  | 543.57 | 28298.25
|  | 措施项目 | [6 empty] | 2413639.62
89 | 粤011701008002 | 综合钢脚手架 | 1.搭设高度:40.5m以内 2.综合脚手架使用费:天数综合考虑 |  | m2 | 9138.4 |  | 58.21 | 531946.26
90 | 粤011701010002 | 满堂脚手架 | 1.搭设高度:6.0m以内 2.综合脚手架使用费:天数综合考虑 |  | m2 | 329.92 |  | 16.09 | 5308.41
91 | 粤011701011004 | 里脚手架 | 1.搭设高度3.6m以内 2.综合脚手架使用费:天数综合考虑 |  | m2 | 4496.84 |  | 14.64 | 65833.74
92 | 粤011701011005 | 里脚手架 | 1.搭设高度:6.0m以内 2.综合脚手架使用费:天数综合考虑 |  | m2 | 164.96 |  | 24.6 | 4058.02
93 | 粤011701011006 | 里脚手架 | 1.搭设高度6.6m以内 2.综合脚手架使用费:天数综合考虑 |  | m2 | 529.6 |  | 29.31 | 15522.58
94 | 粤011701015002 | 电梯井脚手架 | 1.搭设高度:40m以内 |  | 座 | 4 |  | 4383.04 | 17532.16
95 | 011702002004 | 矩形柱 | 1.类型:矩形柱模板(周长m)支模高度3.6m内1.8外实际支模高度(m):3.6m以内 |  | m2 | 120.21 |  | 57.2 | 6876.01
96 | 011702002005 | 矩形柱 | 1.类型:矩形柱模板(周长m)支模高度3.6m内1.8外实际支模高度(m):6.6m以内 |  | m2 | 212.49 |  | 69.4 | 14746.81
97 | 011702003003 | 构造柱 | 1.类型:构造柱模板(周长m)支模高度3.6m内1.2内 |  | m2 | 1892.28 |  | 64.31 | 121692.53
98 | 011702004002 | 异形柱 | 1.搭设高度:6.6m以内 |  | m2 | 294.1 |  | 86.21 | 25354.36
99 | 011702004003 | 异形柱 | 1.搭设高度:3.6m以内 |  | m2 | 1470.52 |  | 73.59 | 108215.57
100 | 011702009002 | 过梁 | 1.类型:圈梁模板支模高度3.6m |  | m2 | 237.69 |  | 47.07 | 11188.07
101 | 011702011003 | 直形墙 | 1.类型:直形墙模板墙厚(cm以内)40支模高度3.6m内实际支模高度(m):4.6m以内 |  | m2 | 5202.67 |  | 45.64 | 237449.86
102 | 011702011004 | 直形墙 | 1.类型:直形墙模板墙厚(cm以内)40支模高度3.6m内实际支模高度(m):6.6m以内 |  | m2 | 1063.22 |  | 49.54 | 52671.92
103 | 011702006004 | 矩形梁 | 单梁、连续梁模板(梁宽cm)25以内支模高度3.6m |  | m2 | 6042.9 |  | 62.78 | 379373.26
104 | 011702006005 | 矩形梁 | 单梁、连续梁模板(梁宽cm)25以外支模高度3.6m |  | m2 | 10.21 |  | 69.02 | 704.69
105 | 011702006006 | 矩形梁 | 单梁、连续梁模板(梁宽cm)25以外支模高度3.6m实际支模高度(m):6.6 |  | m2 | 787.65 |  | 90.64 | 71392.6
106 | 011702014003 | 有梁板 | 1.支撑高度:3.6m以内 |  | m2 | 4256.16 |  | 58.4 | 248559.74
107 | 011702014004 | 有梁板 | 1.支撑高度:6.6m以内 |  | m2 | 716.98 |  | 83.88 | 60140.28
108 | 011702023002 | 雨篷、悬挑板 | 1.构件类型:雨篷、悬挑板 |  | m2 | 24.39 |  | 68.38 | 1667.79
109 | 011702024002 | 楼梯 | 1.类型:楼梯模板直形 |  | m2 | 343.39 |  | 157.36 | 54035.85
110 | 011702021002 | 栏板、反檐 | 1.类型:栏板、反檐模板 |  | m2 | 300.53 |  | 54.27 | 16309.76
111 | 011702025002 | 门槛、反坎 | 1.构件类型:门槛、反坎 |  | m2 | 768.06 |  | 54.27 | 41682.62
112 | 011703001002 | 垂直运输 | 1.建筑物建筑类型及结构形式:建筑物20m以上的垂直运输40m以内 |  | m2 | 6264.4 |  | 35.56 | 222762.06
113 | 011704001002 | 超高施工增加 | 1.建筑物建筑类型及结构形式:综合考虑 2.建筑物檐口高度、层数:40m以内 |  | m2 | 1 |  | 72585.79 | 72585.79
114 | 011705001002 | 大型机械设备安拆 | 1.施工电梯2台 |  | 项 | 1 |  | 26028.88 | 26028.88
合 计 | [8 empty] | 15793207.06
注：为计取规费等的使用，可在表中增设其中：“定额人工费”。
表—08